## Worksheet
ProLite X4373UHSU-B1
KARAKTERISTIKE EKRANA
Dijagonala | 42.5", 108cm
Panel | VA
Osnovna rezolucija | 3840 x 2160 @60Hz
Osnovna rezolucija | 60Hz
Format ekrana | 16:9
Osvetljenje | 400 cd/m²
Statički kontrast | 4000:1
Napredni kontrast | 80M:1
Vreme odziva (GTG) | 3ms
Zona gledanja | horizontalno/vertikalno: 178°/178°, desno/levo: 89°/89°, gore/dole: 89°/89°
Podržane boje | 1.07B 10bit (8bit + Hi-FRC) (NTSC: 85%)
Horizontalna sinhronizacija | 30 - 135KHz
Vidljiva površina Š x V | 941.18 x 529.42mm, 37.1 x 20.8"
Razmak piksela | 0.245mm
Boja | mat, crna
KONEKTORI / KONTROLE
Ulaz signala | HDMI x2 DisplayPort x1 mDP x1
Izlaz signala | DisplayPort x1 (daisy chain)
USB HUB | x4 (v.3.2 (Gen 1, 5Gbit) x2, v.2.0 x2)
HDCP | da
Priključak za slušalice | da
KARAKTERISTIKE
Smanjeno emitovanje plave svetlosti | da
Bez treperenja | da
Dodatno | ulaz za slušalice
HDR | da
OSD jezici | EN, DE, FR, ES, IT, PT, RU, JP, NL, PL
Korisničke kontrole | podešavanje slike (osvetljenost, kontrast, ECO, reduktor plavog svetla, napredni kontrast, overdrive, Black Tuner), postavke slike (podešavanje video režima, oštro i meko, X-Res tehnologija), postavke boje (gama, 6 osa, temperatura boje , i-Stile boja), PiP/PbP (režim PiP/PbP, sub vin 1/2/3/4 ulaz, veličina PiP, položaj PiP, zamena), izbor signala, audio postavke (jačina zvuka, isključivanje zvuka, audio ulaz), OSD podešavanja (OSD ​​H. položaj, OSD V. položaj, vreme na ekranu, jezik), ekstra (resetovanje, HDR, HDMI opseg, DDC/CI, logotip za otvaranje, LED, DP daisy chain, informacije)
Zvučnici | 2 x 7W
Pogodnost | Kensington-lock™ priprema, DDC/CI, DDC2B, Mac OSX
MEHANIČKI
Podešavanje položaja prikaza | nagib
Ugao nagiba | 10° gore; 2° dole
VESA montiranje | 200 x 100mm
UKLJUČENI DODACI
Kablovi | Strujni kabl, USB, HDMI, DP
Ostalo | kratko uputstvo, bezbednosni vodič
Daljinski upravljač | da (baterije uključene)
UPRAVLJANJE NAPAJANJEM
Napajanje | interna
Potrošnja energije | % 1W tipično, 0.5W stand by, 0.5W iskljucen
ODRŽIVOST
Propisi | CE, TÜV-Bauart, EAC, PSE, RoHS podrška, ErP, WEEE, VCCI, REACH, UKCA
Klasa energetske efikasnosti (Regulation (EU) 2017/1369) | G
REACH SVHC | iznad 0.1%: Olova
DIMENZIJE / TEŽINA
Dimenzije proizvoda Š x V x D | 977.5 x 621.5 x 251mm
Dimenzije kutije Š x V x D | 1071 x 760 x 240mm
Težina (bez kutije) | 14.5kg
Težina (bez postolja) | 12.7kg
Težina (sa kutijom) | 19kg
EAN kod | 4948570118519
DIMENZIJE / TEŽINA
Dimenzije proizvoda Š x V x D | 977.5 x 621.5 x 251mm
Dimenzije kutije Š x V x D | 1071 x 760 x 240mm
Težina (bez kutije) | 14.5kg
Težina (bez postolja) | 12.7kg
Težina (sa kutijom) | 19kg
EAN kod | 4948570118519