## Worksheet
Prolite LE9845UHS-B1
KARAKTERISTIKE EKRANA
Dizajn | Tanki okvir
Dijagonala | 98", 247.7cm
Panel | IPS Direct LED, presvučeno staklo protiv odsjaja, haze 28%
Osnovna rezolucija | 3840 x 2160 (8.3 megapixel 4K UHD, HDMI)
Format ekrana | 16:9
Osvetljenje | 350 cd/m²
Statički kontrast | 1200:1
Vreme odziva (GTG) | 8ms
Zona gledanja | horizontalno/vertikalno: 178°/178°, desno/levo: 89°/89°, gore/dole: 89°/89°
Podržane boje | 1.07B 10bit
Horizontalna sinhronizacija | 30 - 135KHz
Vidljiva površina Š x V | 2159 x 1214mm, 85 x 47.8"
Širina okvira (stranice, vrh, dno) | 20.5mm, 20.5mm, 43mm
Razmak piksela | 0.5622mm
Boja okvra | crna, mat
KONEKTORI / KONTROLE
Ulaz analognog signala | VGA x1 (max. 1920x1080 @60Hz)
Ulaz digitalnog signala | HDMI x3 (2.0 - max. 3840x2160 @60Hz, YUV420)
Audio ulaz | Mini konektor x1
Kontrolni ulaz | RS-232c x1 RJ45 (LAN) x1 IR x1
Audio izlaz | S/PDIF (Optički) x1 Mini konektor x1 Zvučnici 2 x 10W (i 15W subwoofer)
HDCP | da
USB portovi | x6 (reprodukcija medija / periferija / skladištenje – prednja strana: 2k 2.0, desna strana: 3k 2.0, donja strana: 1k 2.0)
KARAKTERISTIKE
Integrisani softver | Android 8.0 koji sadrži veb pretraživač, menadžer datoteka, cloud diskove, WPS office, ScreenSharePro i EShare za bežičnu vezu sa Windovs (MiraCast) / iOS (AirPlai) / Android (ChromeCast)
WiFi | da (WiFi Module OWM002 - Dvostruka WiFi širina opsega: 2.4GHz/5GHz, WiFi Standard: IIEEE 802.11 a/b/g/n/ac, Bluetooth podrška: 2.1/3.0/4.2/5.0))
Hardver | CPU: CA73*2+A53*2, GPU: Mali G51*2, 3GB RAM, 32GB interna memorija
Dodatno | OTA firmware update
Kiosk mod | da
Maksimalno neprekidno radno vreme | 18/7
Reprodukcija medija | da
Kućište (okvir) | metal
OPŠTE
OSD jezici | EN, DE, FR, ES, IT, RU, CZ, NL, PL
Kontrolni tasteri | Napajanje, indikator napajanja, daljinski senzor, USB konektor (2.0, 5V, 500mA)
Redukcija plavog svetla | da
Plug&Play | DDC2B
Garancija | 3 godina (za detalje i zemlje koje ispunjavaju uslove potražite odeljak Garancija na našoj web stranici)
MEHANIČKI
Orijentacija | pejzaž
Dizajniran bez ventilatora | da
VESA montiranje | 800 x 600mm
Opseg radne temperature | 0°C - 40°C
Temperatura skladištenja | - 20°C - 60°C
MTBF - Prosecno vreme izmedju kvarova | 100.000 sati (izuzimajući pozadinsko osvetljenje)
UKLJUČENI DODACI
Kablovi | Strujni kabl, HDMI, RS-232c
Upustva | kratko uputstvo, bezbednosni vodič
Ostalo | WiFi Modul (OWM002), zidni nosač
Daljinski upravljač | da (baterije uključene)
UPRAVLJANJE NAPAJANJEM
Napajanje | interna
Potrošnja energije | % 1W tipično, 0.5W stand by, 0.3W iskljucen
ODRŽIVOST
Propisi | CB, CE, TÜV-Bauart, EAC, RoHS podrška, ErP, WEEE, REACH, UKCA (Iot5,RoHS)
Klasa energetske efikasnosti (Regulation (EU) 2017/1369) | G
REACH SVHC | iznad 0.1%: Olova
DIMENZIJE / TEŽINA
Dimenzije proizvoda Š x V x D | 2204 x 1282 x 79mm
Dimenzije kutije Š x V x D | 2380 x 280 x 1483mm
Težina (bez kutije) | 70kg
Težina (sa kutijom) | 107.7kg
EAN kod | 4948570119189
DIMENZIJE / TEŽINA
Dimenzije proizvoda Š x V x D | 2204 x 1282 x 79mm
Dimenzije kutije Š x V x D | 2380 x 280 x 1483mm
Težina (bez kutije) | 70kg
Težina (sa kutijom) | 107.7kg
EAN kod | 4948570119189