## Worksheet
ProLite XUB2793HSU-B4
KARAKTERISTIKE EKRANA
Dizajn | bez ivica sa tri strane
Dijagonala | 27", 68.5cm
Panel | IPS tehnologija panela LED, mat finiš
Osnovna rezolucija | 1920 x 1080 @75Hz (DisplayPort&HDMI, 2.1 megapixel Full HD)
Osnovna rezolucija | 75Hz
Format ekrana | 16:9
Osvetljenje | 300 cd/m²
Statički kontrast | 1000:1
Napredni kontrast | 80M:1
Vreme odziva (GTG) | 4ms
Zona gledanja | horizontalno/vertikalno: 178°/178°, desno/levo: 89°/89°, gore/dole: 89°/89°
Podržane boje | 16.7mln (sRGB: 96%; NTSC: 72%)
Horizontalna sinhronizacija | 30 - 85KHz
Vidljiva površina Š x V | 597.9 x 336.3mm, 23.5 x 13.2"
Razmak piksela | 0.3114mm
Boja | mat, crna
KONEKTORI / KONTROLE
Ulaz signala | VGA x1 (1920 x 1080 @60Hz) HDMI x1 (1920 x 1080 @75Hz) DisplayPort x1 (1920 x 1080 @75Hz)
USB HUB | x2 (v. 3.0 (DC5V, 900mA))
HDCP | da
Priključak za slušalice | da
KARAKTERISTIKE
Smanjeno emitovanje plave svetlosti | da
Bez treperenja | da
Adaptive Sync podrška | da
Dodatno | i-style Boje
OSD jezici | EN, DE, FR, ES, IT, RU, JP, NL, PL
Kontrolni tasteri | Signal/ Auto podešavanje, + / Zvuk, -/ Eco, Meni, Uključivanje
Korisničke kontrole | podešavanje slike (kontrast, osvetljenost, i-Stile BOja, napredni kontrast, Eco, OD, X-Res tehnologija), podešavanja slike (automatsko podešavanje, sat piksela, faza, H. pozicija, V. pozicija, oštro i meko, aspekt ), podešavanja boja (gama, 6-osa, temperatura boje), OSD (OSD ​​H. pozicija, OSD V. pozicija, OSD vreme, jezik), ekstra (resetovanje, DDC/CI, izbor signala, audio izvor, HDMI opseg, logo otvaranja, LED, informacije, jačina zvuka)
Zvučnici | 2 x 2W
Pogodnost | Kensington-lock™ priprema, DDC/CI, DDC2B, Mac OSX
MEHANIČKI
Podešavanje položaja prikaza | visina, okret (rotacija), okretanje, nagib
Podešavanje visine | 130mm
Rotacija (PIVOT funkcija) | 90°
Okretno postolje | 90°; 45° levo; 45° desno
Ugao nagiba | 20° gore; 5° dole
VESA montiranje | 100 x 100mm
UKLJUČENI DODACI
Kablovi | Strujni kabl, USB, HDMI
Ostalo | kratko uputstvo, bezbednosni vodič
UPRAVLJANJE NAPAJANJEM
Napajanje | interna
Potrošnja energije | % 1W tipično, 0.5W stand by, 0.5W iskljucen
ODRŽIVOST
Propisi | CE, TÜV-Bauart, EAC, VCCI-B, PSE, RoHS podrška, ErP, WEEE, REACH
Klasa energetske efikasnosti (Regulation (EU) 2017/1369) | E
REACH SVHC | iznad 0.1%: Olova
DIMENZIJE / TEŽINA
Dimenzije proizvoda Š x V x D | 612 x 416 (546) x 230mm
Dimenzije kutije Š x V x D | 736 x 434 x 187mm
Težina (bez kutije) | 6.8kg
Težina (sa kutijom) | 8.5kg
EAN kod | 4948570118816