## Worksheet
ProLite XCB3494WQSN-B1
KARAKTERISTIKE EKRANA
Dijagonala | 34", 86.4cm
Zakrivljen | 1500R
Osnovna rezolucija | 3440 x 1440 @120Hz (4.9 megapixel UWQHD, DisplayPort & USB-C)
Osnovna rezolucija | 120Hz
Format ekrana | 21:9
Osvetljenje | 300 cd/m²
Statički kontrast | 3000:1
Napredni kontrast | 80M:1
Vreme odziva (MPRT) | 0.4ms
Zona gledanja | horizontalno/vertikalno: 178°/178°, desno/levo: 89°/89°, gore/dole: 89°/89°
Podržane boje | 16.7mln (sRGB: 99%; NTSC: 93%)
Horizontalna sinhronizacija | 30 - 185KHz
Vidljiva površina Š x V | 797.2 x 333.7mm, 31.4 x 13.1"
Razmak piksela | 0.232mm
Boja | mat, crna
KONEKTORI / KONTROLE
Ulaz signala | HDMI x1 (3440﻿ x ᠎1440﻿@ 100Hz) DisplayPort x1 (3440﻿ x ᠎1440﻿@ 120Hz) USB-C x1
USB HUB | x3 (v.3.0 (DC5V, 900mA))
USB-C DOCK | x1 (Napajanje 65W, LAN, USB 3.0)
HDCP | da
Priključak za slušalice | da
RJ45 (LAN) | x1
KARAKTERISTIKE
Smanjeno emitovanje plave svetlosti | da
Bez treperenja | da
Adaptive Sync podrška | HDMI: 3440 x 1440 @48-100Hz, DP / USB-C: 3440 x 1440 @48-120Hz
Dodatno | i-Style Boje
OSD jezici | EN, DE, FR, ES, IT, PT, RU, JP, NL, PL
Zvučnici | 2 x 2W
Pogodnost | Kensington-lock™ priprema, DDC2B
MEHANIČKI
Podešavanje položaja prikaza | visina, nagib
Podešavanje visine | 130mm
Ugao nagiba | 20° gore; 3° dole
VESA montiranje | 100 x 100mm
Sistem upravljanja kablovima | da
UKLJUČENI DODACI
Kablovi | Strujni kabl, USB, HDMI, DP, USB-C
Ostalo | kratko uputstvo, bezbednosni vodič
UPRAVLJANJE NAPAJANJEM
Napajanje | interna
Potrošnja energije | % 1W tipično, 0.5W stand by, 0.5W iskljucen
ODRŽIVOST
Propisi | CE, TÜV-Bauart, EAC, VCCI-B, PSE, RoHS podrška, ErP, WEEE, REACH, UKCA
Klasa energetske efikasnosti (Regulation (EU) 2017/1369) | G
REACH SVHC | iznad 0.1%: Olova
DIMENZIJE / TEŽINA
Dimenzije proizvoda Š x V x D | 809.5 x 425 (555) x 275mm
Dimenzije kutije Š x V x D | 900 x 480 x 282mm
Težina (bez kutije) | 8.7kg
Težina (sa kutijom) | 12kg
EAN kod | 4948570118700
DIMENZIJE / TEŽINA
Dimenzije proizvoda Š x V x D | 809.5 x 425 (555) x 275mm
Dimenzije kutije Š x V x D | 900 x 480 x 282mm
Težina (bez kutije) | 8.7kg
Težina (sa kutijom) | 12kg
EAN kod | 4948570118700