## Worksheet
ProLite T2251MSC-B1
KARAKTERISTIKE EKRANA
Dizajn | Ultra tanak okvir
Dijagonala | 21.5", 54.7cm
Panel | IPS LED tehnologija panela
Osnovna rezolucija | 1920 x 1080 (2.1 megapixel Full HD)
Format ekrana | 16:9
Osvetljenje | 250 cd/m²
Statički kontrast | 1000:1
Napredni kontrast | 5M:1
Vreme odziva (GTG) | 7ms
Zona gledanja | horizontalno/vertikalno: 178°/178°, desno/levo: 89°/89°, gore/dole: 89°/89°
Podržane boje | 16.7mln
Horizontalna sinhronizacija | 24 - 83KHz
Vidljiva površina Š x V | 476.64 x 268.11mm, 18.8 x 10.6"
Razmak piksela | 0.248mm
Boja okvra | crna, mat
TOUCH
Touch tehnologija | projektivni kapacitivni
Tačke dodira | 10 (HID, samo sa podržanim OS)
Način dodira | olovka, prst, rukavica (lateks)
Interfejs dodira | USB
Podržani operativni sistemi | Svi iiyama monitori su Plug & Play kompatibilni sa Windows Linux operativnim sistemima. Detalje o podržanom OS-u za modele osetljive na dodir potražite u odjeljku za preuzimanje u uputstvima za instalaciju drajvera.
KONEKTORI / KONTROLE
Ulaz analognog signala | VGA x1
Ulaz digitalnog signala | HDMI x1 DisplayPort x1
Audio ulaz | Mini konektor x1
Audio izlaz | Zvučnici 2 x 2W
HDCP | da
KARAKTERISTIKE
Zaključavanje OSD tastera | da
OPŠTE
OSD jezici | EN, DE, FR, IT, CN, RU, JP, CZ, NL, PL
Kontrolni tasteri | Ukljućivanje, Izbor/ Izbor ulaza, pomeranje nagore/ audio, pomeranje nadole/ i-stila boje, meni
Korisničke kontrole | automatsko podešavanje slike, podešavanje slike (kontrast, osvetljenost, ACR, ECO, OD) izbor ulaza, podešavanje zvuka (jačina zvuka, isključivanje zvuka, audio ulaz) podešavanje boje (hladno, normalno, toplo, korisnička boja, i-Stile boja) informacije, priručnik podešavanje slike (H./V. pozicija, sat, faza, oštrina, podešavanje video režima, reduktor plavog svetla, X-Res tehnologija) meni podešavanja (odabir jezika, OSD pozicija, OSD vremensko ograničenje, OSD pozadina, logo otvaranja, LED) , pamćenje
Pogodnost | Kensington-lock™ priprema
Redukcija plavog svetla | da
Bez treperenja | da
Plug&Play | DDC2B
MEHANIČKI
Ugao nagiba | 15° gore; 70° dole
VESA montiranje | 100 x 100mm
MTBF - Prosecno vreme izmedju kvarova | 50000 sati (izuzimajući pozadinsko osvetljenje)
UKLJUČENI DODACI
Kablovi | Strujni kabl, USB, HDMI
Upustva | kratko uputstvo, bezbednosni vodič
UPRAVLJANJE NAPAJANJEM
Napajanje | interna
Potrošnja energije | % 1W tipično, 0.5W stand by, 0.3W iskljucen
ODRŽIVOST
Propisi | CE, TÜV-Bauart, EAC, RoHS podrška, ErP, WEEE, REACH, UKCA
Klasa energetske efikasnosti (Regulation (EU) 2017/1369) | F
REACH SVHC | iznad 0.1%: Olova
DIMENZIJE / TEŽINA
Dimenzije proizvoda Š x V x D | 490.5 x 299.5 x 48mm
Dimenzije kutije Š x V x D | 550 x 358 x 111mm
Težina (bez kutije) | 3.5kg
Težina (sa kutijom) | 5.2kg
EAN kod | 4948570119509
DIMENZIJE / TEŽINA
Dimenzije proizvoda Š x V x D | 490.5 x 299.5 x 48mm
Dimenzije kutije Š x V x D | 550 x 358 x 111mm
Težina (bez kutije) | 3.5kg
Težina (sa kutijom) | 5.2kg
EAN kod | 4948570119509