## Worksheet
G-Master G4380UHSU-B1
KARAKTERISTIKE EKRANA
Dijagonala | 42.5", 108cm
Panel | VA matrica, haze 2%
Osnovna rezolucija | 3840 x 2160 @144Hz (8.3 megapixel 4K UHD, DisplayPort)
Osnovna rezolucija | 144Hz
Format ekrana | 16:9
Osvetljenje | 550 cd/m²
Statički kontrast | 4000:1
Napredni kontrast | 80M:1
Vreme odziva (MPRT) | 0.4ms
Zona gledanja | horizontalno/vertikalno: 178°/178°, desno/levo: 89°/89°, gore/dole: 89°/89°
Podržane boje | 1.07B 10bit (8bit + Hi-FRC)
Horizontalna sinhronizacija | 30 - 135KHz
Vidljiva površina Š x V | 941.18 x 529.42mm, 37.1 x 20.8"
Razmak piksela | 0.245mm
Boja | mat, crna
KONEKTORI / KONTROLE
Ulaz signala | HDMI x2 (v.2.0, max. 3840 x 2160 @60Hz - PS5/Xbox X¦S) DisplayPort x2 (v.1.4, max. 3840 x 2160 @144Hz)
USB HUB | x4 (v.3.2 (Gen 1, 5Gbit; DC5V, 900mA) x1, v.3.2 (Gen 1, 5Gbit; DC5V, 1.5A) x1, v.2.0 (DC5V, 500mA) x2)
HDCP | da
Priključak za slušalice | da
KARAKTERISTIKE
Smanjeno emitovanje plave svetlosti | da
Bez treperenja | da
Adaptive Sync podrška | DP: 3840 x 2160 @48-120Hz
Dodatno | kuka za slušalice
HDR | 400
OSD jezici | EN, DE, FR, ES, IT, PT, RU, JP, CZ, NL, PL
Zvučnici | 2 x 7W
Pogodnost | Kensington-lock™ priprema, DDC/CI, DDC2B, Mac OSX
MEHANIČKI
Podešavanje položaja prikaza | nagib
Ugao nagiba | 10° gore; 2° dole
VESA montiranje | 200 x 100mm
UKLJUČENI DODACI
Kablovi | Strujni kabl, USB, HDMI, DP
Ostalo | kratko uputstvo, bezbednosni vodič
Daljinski upravljač | da (baterije uključene)
UPRAVLJANJE NAPAJANJEM
Napajanje | interna
Potrošnja energije | % 1W tipično
ODRŽIVOST
Propisi | CE, TÜV-Bauart, EAC, PSE, RoHS podrška, ErP, WEEE, VCCI, REACH, UKCA
Klasa energetske efikasnosti (Regulation (EU) 2017/1369) | F
REACH SVHC | iznad 0.1%: Olova
DIMENZIJE / TEŽINA
Dimenzije proizvoda Š x V x D | 977.5 x 621.5 x 251mm
Dimenzije kutije Š x V x D | 1071 x 760 x 240mm
Težina (bez kutije) | 14.9kg
Težina (bez postolja) | 13.1kg
Težina (sa kutijom) | 20.5kg
EAN kod | 4948570118526
DIMENZIJE / TEŽINA
Dimenzije proizvoda Š x V x D | 977.5 x 621.5 x 251mm
Dimenzije kutije Š x V x D | 1071 x 760 x 240mm
Težina (bez kutije) | 14.9kg
Težina (bez postolja) | 13.1kg
Težina (sa kutijom) | 20.5kg
EAN kod | 4948570118526