## Worksheet
UC CAM120ULB-1
Kamera
Pikseli | 12M
Osnovna rezolucija | 4K UHD
Podržavne rezolucije | 2160p/30fps, 1440p/30fps, 1080p/30fps
Dijagonalno vidno polje (dFoV) | 120°
Režim fokusa | fiksno
Udaljenost fokusa | 2m
Zum | 5x digital zoom
Kadriranje | da
Broj unapred podešenih pozicija kamere | 3
Audio
Broj nizova mikrofona | 6
Hvatanja udaljenog glasa | 8m
Adaptivni eho poništavač | da
Automatsko praćenje | da
Redukcija buke | da
Automatska kontrola pojačanja | da
Dereverberacija | da
Zvučnici | 1 x 8W
Konekcija
Kamera | USB Tip-C
Audio Ulaz/Izlaz | x1
UKLJUČENI DODACI
Kablovi | USB 2.0 (tip A do C)
Zidni nosač | da
Poklopac za kameru | da
Daljinski upravljač | da (baterije uključene)
Adapter za napajanje | da
ODRŽIVOST
Propisi | CE, RoHS podrška, ErP, WEEE, REACH
DIMENZIJE / TEŽINA
Dimenzije proizvoda Š x V x D | 462 x 76 x 93mm
Dimenzije kutije Š x V x D | 538 x 160 x 169mm
Težina (bez kutije) | 1kg
Težina (sa kutijom) | 2.3kg
EAN kod | 4948570032983
DIMENZIJE / TEŽINA
Dimenzije proizvoda Š x V x D | 462 x 76 x 93mm
Dimenzije kutije Š x V x D | 538 x 160 x 169mm
Težina (bez kutije) | 1kg
Težina (sa kutijom) | 2.3kg
EAN kod | 4948570032983