## Worksheet
ProLite T1531SAW-B6
KARAKTERISTIKE EKRANA
Dijagonala | 15", 38cm
Panel | VA
Osnovna rezolucija | 1024 x 768 (0.8 megapixel)
Format ekrana | 4:3
Osvetljenje | 350 cd/m²
Osvetljenje | 325 cd/m² sa dodirom
Propusnost svetla | 92%
Statički kontrast | 2500:1
Zona gledanja | horizontalno/vertikalno: 176°/176°, desno/levo: 88°/88°, gore/dole: 88°/88°
Podržane boje | 16.2miliona (6bit + Hi-FRC)
Horizontalna sinhronizacija | 31.5 - 60.2KHz
Vidljiva površina Š x V | 304 x 228mm, 12 x 9"
Razmak piksela | 0.297mm
Boja okvra | crna, mat
TOUCH
Touch tehnologija | SAW
Tačke dodira | 1
Način dodira | olovka, prst, rukavica
Interfejs dodira | USB
Podržani operativni sistemi | Svi iiyama monitori su Plug & Play kompatibilni sa Windows Linux operativnim sistemima. Detalje o podržanom OS-u za modele osetljive na dodir potražite u odjeljku za preuzimanje u uputstvima za instalaciju drajvera.
KONEKTORI / KONTROLE
Ulaz analognog signala | VGA x1
Ulaz digitalnog signala | HDMI x1 DisplayPort x1
Audio izlaz | Zvučnici 2 x 1W
HDCP | da
KARAKTERISTIKE
Zaštita od vode i prašine | IP54 (prednja strana)
Zaključavanje OSD tastera | da
OPŠTE
OSD jezici | EN, DE, FR, ES, IT, CN, JP
Kontrolni tasteri | Meni, Pomeranje na gore/Osvetljenost, Pomeranje na dole/Mutiranje zvuka, Izbor Napajanje
Korisničke kontrole | Slika (kontrast, osvetljenost, h-pozicija, v-pozicija, faza, sat, automatsko podešavanje), napredno (temperatura boje, oštrina), OSD (vremensko ograničenje, pozicija, h-pozicija, v-pozicija), opcija (resetovanje, jezik, izbor izvora, režim prikaza, jačina zvuka, isključi zvuk, fabrički)
Pogodnost | Kensington-lock™ priprema
Plug&Play | DDC2B
MEHANIČKI
Ugao nagiba | 95° gore; 25° dole
VESA montiranje | 100 x 100mm
Sistem upravljanja kablovima | da
UKLJUČENI DODACI
Kablovi | Strujni kabl, USB, HDMI, Audio, DP
Upustva | kratko uputstvo, bezbednosni vodič
Poklopac kabla | da
UPRAVLJANJE NAPAJANJEM
Napajanje | interna
Potrošnja energije | % 1W tipično, 1.5W stand by, 0.3W iskljucen
ODRŽIVOST
Propisi | CE, EAC, RoHS podrška, ErP, WEEE, cULus, VCCI, REACH, UKCA
Klasa energetske efikasnosti (Regulation (EU) 2017/1369) | E
REACH SVHC | iznad 0.1%: Olova
DIMENZIJE / TEŽINA
Dimenzije proizvoda Š x V x D | 351 x 337 x 254mm
Dimenzije kutije Š x V x D | 425 x 416 x 222mm
Težina (bez kutije) | 4.6kg
Težina (sa kutijom) | 6.5kg
EAN kod | 4948570119738