## Worksheet
ProLite XUB3293UHSN-B1
KARAKTERISTIKE EKRANA
Dizajn | ultra tanak okvir sa 3 strane
Dijagonala | 31.5", 80cm
Panel | IPS Tehnologija penela LED, mat finiš
Osnovna rezolucija | 3840 x 2160 @60Hz (8.3 megapixel 4K UHD)
Osnovna rezolucija | 60Hz
Format ekrana | 16:9
Osvetljenje | 350 cd/m²
Statički kontrast | 1000:1
Napredni kontrast | 80M:1
Vreme odziva (GTG) | 4ms
Zona gledanja | horizontalno/vertikalno: 178°/178°, desno/levo: 89°/89°, gore/dole: 89°/89°
Podržane boje | 1.07B 10bit (8bit + Hi-FRC) (sRGB: 99%; NTSC: 93%)
Horizontalna sinhronizacija | 30 - 135KHz
Vidljiva površina Š x V | 698.1 x .392.7mm, 27.5 x 15.5"
Razmak piksela | 0.182mm
Boja | mat, crna
KONEKTORI / KONTROLE
Ulaz signala | HDMI x1 DisplayPort x1 USB-C x1 (Snaga napajanja 65W)
USB HUB | x2 (v.3.0 (DC5V, 900mA))
USB-C DOCK | x1 (Snaga napajanja 65W, LAN, USB 3.0)
HDCP | da
Priključak za slušalice | da
RJ45 (LAN) | x1
KARAKTERISTIKE
KVM svič | da
Smanjeno emitovanje plave svetlosti | da
Bez treperenja | da
Dodatno | i-Style Colour
OSD jezici | EN, DE, FR, IT, RU, JP, CZ, NL, PL
Kontrolni tasteri | Napajanje, meni / izbor desno / jačina zvuka, izbor dole / EKO, selektovanje ulaza/ Izlaz
Zvučnici | 2 x 3W
Pogodnost | Kensington-lock™ priprema, DDC2B
MEHANIČKI
Podešavanje položaja prikaza | visina, okretanje, nagib
Podešavanje visine | 130mm
Okretno postolje | 90°; 45° levo; 45° desno
Ugao nagiba | 22° gore; 3° dole
VESA montiranje | 100 x 100mm
UKLJUČENI DODACI
Kablovi | Strujni kabl, USB, HDMI, DP, USB-C
Ostalo | kratko uputstvo, bezbednosni vodič
UPRAVLJANJE NAPAJANJEM
Napajanje | interna
Potrošnja energije | % 1W tipično, 0.5W stand by, 0.5W iskljucen
ODRŽIVOST
Propisi | CE, TÜV-Bauart, EAC, PSE, RoHS podrška, ErP, WEEE, VCCI, REACH, UKCA
Klasa energetske efikasnosti (Regulation (EU) 2017/1369) | G
REACH SVHC | iznad 0.1%: Olova
DIMENZIJE / TEŽINA
Dimenzije proizvoda Š x V x D | 714 x 454.5 (574.5) x 230mm
Dimenzije kutije Š x V x D | 795 x 506 x 225mm
Težina (bez kutije) | 10kg
Težina (sa kutijom) | 12.3kg
EAN kod | 4948570118175
DIMENZIJE / TEŽINA
Dimenzije proizvoda Š x V x D | 714 x 454.5 (574.5) x 230mm
Dimenzije kutije Š x V x D | 795 x 506 x 225mm
Težina (bez kutije) | 10kg
Težina (sa kutijom) | 12.3kg
EAN kod | 4948570118175