## Worksheet
UC CAM120UL-1
Kamera
Pikseli | 8M
Osnovna rezolucija | 4K UHD
Podržavne rezolucije | 2160p/30fps, 1440p/30fps, 1080p/30fps
Dijagonalno vidno polje (dFoV) | 120°
Režim fokusa | fiksno
Udaljenost fokusa | 1.5m
Otvor blende | 1.8
Kadriranje | da
Audio
Broj nizova mikrofona | 2
Hvatanja udaljenog glasa | 4m
Ugao hvatanja glasa | 180°
Konekcija
Kamera | USB Tip-C
Host | USB v.2.0
MEHANIČKI
Ugao nagiba | ≤10°
Rotacija | 360°
UKLJUČENI DODACI
Kablovi | USB 2.0 (tip A do C)
ODRŽIVOST
Propisi | CE, RoHS podrška, ErP, WEEE, REACH
DIMENZIJE / TEŽINA
Dimenzije proizvoda Š x V x D | 118 x 53.4 x 48.5mm
Dimenzije kutije Š x V x D | 147 x 91 x 70.5mm
Težina (bez kutije) | 0.2kg
Težina (sa kutijom) | 0.31kg
EAN kod | 4948570033010
DIMENZIJE / TEŽINA
Dimenzije proizvoda Š x V x D | 118 x 53.4 x 48.5mm
Dimenzije kutije Š x V x D | 147 x 91 x 70.5mm
Težina (bez kutije) | 0.2kg
Težina (sa kutijom) | 0.31kg
EAN kod | 4948570033010