## Worksheet
ProLite LH5551UHSB-B1
KARAKTERISTIKE EKRANA
Dizajn | Tanki okvir
Dijagonala | 54.6", 138.68cm
Panel | IPS
Osnovna rezolucija | 3840 x 2160 @60Hz (8.3 megapixel 4K UHD)
Osnovna rezolucija | 60Hz
Format ekrana | 16:9
Osvetljenje | 800 cd/m²
Statički kontrast | 1200:1
Vreme odziva (GTG) | 8ms
Zona gledanja | horizontalno/vertikalno: 178°/178°, desno/levo: 89°/89°, gore/dole: 89°/89°
Podržane boje | 1.07G (8 Bits+FRC)
Horizontalna sinhronizacija | 15 - 160KHz
Vidljiva površina Š x V | 1209.6 x 680.4mm, 47.6 x 28.6"
Širina okvira (stranice, vrh, dno) | 11.3mm, 11.3mm, 11.3mm
Razmak piksela | 0.315mm
Boja okvra | crna, sjajna
KONEKTORI / KONTROLE
Ulaz digitalnog signala | HDMI x2 (max. 3840x2160 @60Hz, RGB 444) DisplayPort x2 (max. 3840x2160 @60Hz)
Kontrolni ulaz | RS-232c x1 RJ45 (LAN) x1 IR x1 (Φ3.5 stereo mini)
Digitalni izlaz signala | DisplayPort x1 (max. 3840x2160 @60Hz, Daisy Chain)
Audio izlaz | Zvučnici 2 x 10W
Monitor kontrolni izlaz | RS-232c x1 IC loop x1 (Φ3.5 stereo mini)
HDCP | da
USB portovi | x1 (2.0 for service only, DC5V, 500mA)
KARAKTERISTIKE
Dodatno | Intel® SDM-L
Maksimalno neprekidno radno vreme | 24/7
Protiv zadržavanja slike | da
Kućište (okvir) | metal
OPŠTE
OSD jezici | EN, DE, FR, ES, IT, CN, RU, JP, CZ, NL, PL
MEHANIČKI
Orijentacija | pejzaž, portret
VESA montiranje | 100 x 100mm, 400 x 400mm
Opseg radne temperature | 0°C - 40°C
Temperatura skladištenja | - 20°C - 60°C
MTBF - Prosecno vreme izmedju kvarova | 50.000 sati (izuzimajući pozadinsko osvetljenje)
UKLJUČENI DODACI
Kablovi | Strujni kabl, HDMI, RS-232c
Upustva | kratko uputstvo, bezbednosni vodič
Daljinski upravljač | da (baterije uključene)
UPRAVLJANJE NAPAJANJEM
Napajanje | interna
Potrošnja energije | % 1W tipično, 0.5W stand by, 0.3W iskljucen
ODRŽIVOST
Propisi | CB, CE, TÜV-Bauart, EAC, RoHS podrška, ErP, WEEE, REACH, UKCA
ODRŽIVOST
Propisi | CB, CE, TÜV-Bauart, EAC, RoHS podrška, ErP, WEEE, REACH, UKCA