## Worksheet
ProLite T4362AS-B1
KARAKTERISTIKE EKRANA
Dijagonala | 42.5", 108cm
Panel | IPS LED, Premaz protiv sjaja
Osnovna rezolucija | 3840 x 2160 @60Hz (8.3 MegaPixels 4K UHD)
Osnovna rezolucija | 60Hz
Format ekrana | 16:9
Osvetljenje | 500 cd/m²
Propusnost svetla | 84%
Statički kontrast | 1200:1
Vreme odziva (GTG) | 8ms
Zona gledanja | horizontalno/vertikalno: 178°/178°, desno/levo: 89°/89°, gore/dole: 89°/89°
Podržane boje | 1.07G (8 Bits+FRC) (NTSC 72%)
Horizontalna sinhronizacija | 30 - 135KHz
Vidljiva površina Š x V | 941.2 x 529.4mm, 37 x 20.8"
Razmak piksela | 0.245mm
Boja okvra | crna, mat
TOUCH
Touch tehnologija | PCAP
Tačke dodira | 20 (HID; samo sa podržanim OS)
Način dodira | prst, rukavica
Interfejs dodira | USB
Podržani operativni sistemi | Compatible with Windows 10/11 and Linux (Kernel 3.0 and higher). MacOS not supported.
Odbijanje dlana | da
KONEKTORI / KONTROLE
Ulaz digitalnog signala | HDMI x3 (᠎3840﻿x᠎2160@60Hz﻿)
Kontrolni ulaz | RS-232c x1 RJ45 (LAN) x1 IR x1 (3.5mm stereo mini)
Audio izlaz | Zvučnici 2 x 10W
Monitor kontrolni izlaz | RS-232c x1 IC loop x1 (3.5mm stereo mini)
HDCP | 2.2
USB portovi | x2 (2.0 sa multimedijalnom podrškom)
RS-232c | x1
KARAKTERISTIKE
Integrisani softver | Android 8.0, Signal FailOver
CPU | CA73*2 + A53*2
GPU | MALI G51
Memorija za skladištenje | 16GB eMMC
Memorija | 2GB RAM + 1GB Embedded
Dodatno | Slot za Micro SD karticu
Kiosk mod | da
Maksimalno neprekidno radno vreme | 24/7
Protiv zadržavanja slike | da
Debljina stakla | 3.4mm
Tvrdoća stakla | 6H
OPŠTE
OSD jezici | EN, DE, FR, ES, RU, JP, NL, PL
MEHANIČKI
Orijentacija | pejzaž, portret
VESA montiranje | 200 x 200mm
Opseg radne temperature | 0°C - 40°C
Opseg radne temperature (-°/+°) | -20°C - 60°C
MTBF - Prosecno vreme izmedju kvarova | 50000 sati (izuzimajući pozadinsko osvetljenje)
UKLJUČENI DODACI
Kablovi | Strujni kabl, USB, HDMI, RS-232c
Upustva | kratko uputstvo, bezbednosni vodič
Daljinski upravljač | da (baterije uključene)
UPRAVLJANJE NAPAJANJEM
Napajanje | interna
Potrošnja energije | % 1W tipično, 1.5W stand by, 0.3W iskljucen
ODRŽIVOST
Propisi | CB, CE, TÜV-Bauart, EAC, RoHS podrška, ErP, WEEE, REACH
REACH SVHC | iznad 0.1%: Olova
ODRŽIVOST
Propisi | CB, CE, TÜV-Bauart, EAC, RoHS podrška, ErP, WEEE, REACH
REACH SVHC | iznad 0.1%: Olova