## Worksheet
UC SPK01M
Zvučnik
Maksimalni nivo zvučnog pritiska | 85dB
Distorzija | ≦1%
Odnos signala i šuma | 75dB
Frekvencijski opseg | 150Hz ~ 16kHz
Mikrofon
Broj nizova mikrofona | x3
Opseg podizanja glasa | 3m (radius)
Frekvencijski opseg | 150Hz ~ 7.5kHz
Konekcije i upotreba tastera
USB tip C | x1 (Audio In/Out, Napajanje 5V/2A)
AUX | x1 (Ulaz/Izlaz, 3.5mm)
Bluetooth | 4.2+EDR
Dugmad | Uključivanje, Zvuk, Blutooth, Mutiranje, Javljanje, Prekidanje veze
Dodatna oprema i baterija
Bluetooth receiver | da
USB (tip od A do C) kabl | da
Audio kabl | da
Kapacitet baterije | 7.4V/2200mAh
Punjenje | žičani 5V/2A
Trajanje baterije pri jednom punjenju | 8 sat
ODRŽIVOST
Propisi | CE, RoHS podrška, ErP, WEEE, REACH
DIMENZIJE / TEŽINA
Težina (bez kutije) | 0.39kg
EAN kod | 4948570033034
DIMENZIJE / TEŽINA
Težina (bez kutije) | 0.39kg
EAN kod | 4948570033034