## Worksheet
G-Master GB2870UHSU-B1
KARAKTERISTIKE EKRANA
Dijagonala | 28", 71cm
Panel | Fast IPS, mat završna obrada
Osnovna rezolucija | 3840 x 2160 @150Hz (8.3 megapixel 4K UHD)
Osnovna rezolucija | 150Hz
Format ekrana | 16:9
Osvetljenje | 400 cd/m²
Statički kontrast | 1000:1
Napredni kontrast | 80M:1
Vreme odziva (MPRT) | 1ms
Zona gledanja | horizontalno/vertikalno: 178°/178°, desno/levo: 89°/89°, gore/dole: 89°/89°
Podržane boje | 16.7miliona 8bit
Horizontalna sinhronizacija | 30 - 320KHz
Vidljiva površina Š x V | 620.9 x 341.3mm, 24.4 x 13.4"
Razmak piksela | 0.16mm
Boja | mat, crna
KONEKTORI / KONTROLE
Ulaz signala | HDMI x1 (v.2.1, max. 3840 x 2160 @150Hz) DisplayPort x1 (v.1.4, max. 3840 x 2160 @150Hz)
USB HUB | x3 (v.3.2 (Gen 1, 5Gbit; DC5V, 900mA))
HDCP | da
Priključak za slušalice | da
KARAKTERISTIKE
Smanjeno emitovanje plave svetlosti | da
Bez treperenja | da
Adaptive Sync podrška | HDMI & DP: 3840 x 2160 @48-150Hz
HDR | 400
OSD jezici | EN, DE, FR, ES, IT, RU, JP, CZ, NL, PL
Kontrolni tasteri | Uključivanje, meni/ izbor, +/ jačina zvuka, -/ i -stil, izlaz/ EKO, izbor ulaza
Korisničke kontrole | podešavanje slike (kontrast, osvetljenost, overdrive, ACR, ECO, reduktor plavog svetla, crni tjuner, zasićenost boja, MBR, AMD FreeSinc Premium), izbor ulaza, podešavanje zvuka (jačina zvuka, isključivanje zvuka), čuvanje korisničkih podešavanja, podešavanja boje (temperatura boje , 6-osovina, korisnička podešavanja, gama), podešavanje slike (i-Stile boja, Ks-Res tehnologija, oštro i meko, RGB opseg, režim direktne vožnje, podešavanje video režima), jezik, meni za podešavanje (OSD ​​H. pozicija, OSD V. pozicija, OSD rotacija, OSD time out, logo otvaranja, LED), informacije o ekranu, resetovanje
Zvučnici | 2 x 2W
Pogodnost | Kensington-lock™ priprema, DDC2B, Mac OSX
MEHANIČKI
Podešavanje položaja prikaza | visina, nagib, pivot (rotacija u obe strane)
Podešavanje visine | 130mm
Rotacija (PIVOT funkcija) | 90°
Ugao nagiba | 18° gore; 3° dole
VESA montiranje | 100 x 100mm
Sistem upravljanja kablovima | da
UKLJUČENI DODACI
Kablovi | Strujni kabl, USB, HDMI, DP
Ostalo | kratko uputstvo, bezbednosni vodič
UPRAVLJANJE NAPAJANJEM
Napajanje | interna
Potrošnja energije | % 1W tipično, 0.5W stand by, 0.5W iskljucen
ODRŽIVOST
Propisi | CE, TÜV-Bauart, EAC, PSE, RoHS podrška, ErP, WEEE, VCCI, REACH, UKCA
Klasa energetske efikasnosti (Regulation (EU) 2017/1369) | G
REACH SVHC | iznad 0.1%: Olova
DIMENZIJE / TEŽINA
Dimenzije proizvoda Š x V x D | 636.5 x 413 (543) x 256mm
Težina (bez kutije) | 6.9kg
EAN kod | 4948570118687
DIMENZIJE / TEŽINA
Dimenzije proizvoda Š x V x D | 636.5 x 413 (543) x 256mm
Težina (bez kutije) | 6.9kg
EAN kod | 4948570118687