## Worksheet
ProLite TE5504MIS-B3AG
KARAKTERISTIKE EKRANA
Dizajn | Tanki okvir
Dijagonala | 55", 138.8cm
Panel | IPS, direktna LED, AG presvučeno staklo, bez vazdupnih džepova, haze 25%
Osnovna rezolucija | 3840 x 2160 (8.3 megapixel 4K UHD)
Format ekrana | 16:9
Osvetljenje | 390 cd/m²
Propusnost svetla | 88%
Statički kontrast | 1200:1
Dinamički kontrast | 4000:1
Vreme odziva (GTG) | 8ms
Zona gledanja | horizontalno/vertikalno: 178°/178°, desno/levo: 89°/89°, gore/dole: 89°/89°
Podržane boje | 1.07B (8bit+FRC)
Horizontalna sinhronizacija | 30 - 135KHz
Vidljiva površina Š x V | 1209.6 x 6804mm, 47.6 x 26.8"
Širina okvira (stranice, vrh, dno) | 17mm, 17mm, 43mm
Razmak piksela | 0.315mm
Boja okvra | crna, mat
TOUCH
Touch tehnologija | PureTouch-IR
Tačke dodira | 40, 5pt writing (HID, samo uz podržani OS)
Preciznost dodira | +- 1.5mm
Način dodira | olovka, prst, rukavica
Interfejs dodira | USB
Podržani operativni sistemi | Svi iiyama monitori su Plug & Play kompatibilni sa Windows Linux operativnim sistemima. Detalje o podržanom OS-u za modele osetljive na dodir potražite u odjeljku za preuzimanje u uputstvima za instalaciju drajvera.
KONEKTORI / KONTROLE
Ulaz analognog signala | VGA x1 (max. 1920x1080 @60Hz)
Ulaz digitalnog signala | HDMI x3 (v.2.0, max. 3840x2160 @60Hz, YUV444) USB-C x1 (3.1, 3840x2160 @60Hz - RGB444 - (65W charging, Touch)
Audio ulaz | Mini konektor x1
Kontrolni ulaz | RS-232c x1 RJ45 (LAN) x1 (LAN Control) IR x1
Audio izlaz | S/PDIF (Optički) x1 Mini konektor x1 Zvučnici 2 x 16W (Front)
HDCP | v.2.2
USB portovi | x6 (reprodukcija medija / periferna oprema / čuvanje - dno: 1x v.2.0, desna strana: 2x v.3.0)
RJ45 (LAN) | x2 (Automatsko prebacivanje na PC i Android, 1000 MB)
KARAKTERISTIKE
Integrisani softver | iiWare 9.0 (Android OS 11) koji sadrži Note, web pregledač, menadžer datoteka, cloude diskove, WPS office, ScreenSharePro i EShare za bežičnu vezu sa Windovs / iOS / Android uređajima
WiFi | da (Dual bandwidth: 2.4GHz/5GHz, Standard: IIEEE 802.11 a/b/g/n/ac, Bluetooth support: 2.1/3.0/4.2/5.0)
Hardver | Quad core A55 CPU, Mali G52 GPU, 4GB RAM, 32GB interna memorija
Dodatno | Slot for optional OPS Slot PC, 4x Touch pen
Kiosk mod | da
Maksimalno neprekidno radno vreme | 24/7
Reprodukcija medija | da
Debljina stakla | 3mm
Tvrdoća stakla | 7H
Kućište (okvir) | metal
Zaključavanje OSD tastera | da
OPŠTE
OSD jezici | EN, DE, FR, ES, IT, RU, CZ, NL, PL
Kontrolni tasteri | Napajanje, indikator napajanja, USB konektor (3.1)
Korisničke kontrole | opšta podešavanja (ulaz, jačina zvuka, pozadinsko osvetljenje), audio (jačina zvuka, bas, visoki tonovi, ravnoteža, režim zvuka, mutacija), postavke ekrana (odnos slike, pomeranje piksela), podešavanja ekrana (osvetljenost, kontrast, nijansa, oštrina boja, načina prikaza temp), podešavanja (H-položaj, V-položaj, sat, faza, auto), podešavanja (bežična i mreža, deljenje, uređaj, lično, sistem)
Redukcija plavog svetla | da
Plug&Play | DDC2B
Garancija | 5 godina (za detalje i zemlje koje ispunjavaju uslove potražite odeljak Garancija na našoj web stranici)
MEHANIČKI
Orijentacija | pejzaž
Dizajniran bez ventilatora | da
VESA montiranje | 400 x 200mm
Opseg radne temperature | 0°C - 40°C
Temperatura skladištenja | - 20°C - 60°C
MTBF - Prosecno vreme izmedju kvarova | 50.000 sati (izuzimajući pozadinsko osvetljenje)
UKLJUČENI DODACI
Kablovi | Strujni kabl, USB, HDMI
Olovka za dodir | x4 (Saveti za dvostruke funkcije)
Upustva | kratko uputstvo, bezbednosni vodič
Daljinski upravljač | da (baterije uključene)
UPRAVLJANJE NAPAJANJEM
Napajanje | interna
Potrošnja energije | % 1W tipično, 0.5W stand by, 0.3W iskljucen
ODRŽIVOST
Propisi | CB, CE, TÜV-Bauart, EAC, RoHS podrška, ErP, WEEE, REACH (RoHS)
REACH SVHC | iznad 0.1%: Olova
DIMENZIJE / TEŽINA
Dimenzije proizvoda Š x V x D | 1271 x 744 x 87mm
Dimenzije kutije Š x V x D | 1401 x 859 x 220mm
Zapremina palete | 5pcs
Težina (bez kutije) | 26kg
Težina (sa kutijom) | 34.5kg
EAN kod | 4948570120628
DIMENZIJE / TEŽINA
Dimenzije proizvoda Š x V x D | 1271 x 744 x 87mm
Dimenzije kutije Š x V x D | 1401 x 859 x 220mm
Zapremina palete | 5pcs
Težina (bez kutije) | 26kg
Težina (sa kutijom) | 34.5kg
EAN kod | 4948570120628