## Worksheet
ProLite T1624MSC-B1
KARAKTERISTIKE EKRANA
Dizajn | Staklo od ivice do ivice
Dijagonala | 15.6", 39.5cm
Panel | IPS panel tehnologija, LED
Osnovna rezolucija | 1920 x 1080 (2.1 megapixel HD)
Format ekrana | 16:9
Osvetljenje | 450 cd/m²
Osvetljenje | 385 cd/m² sa dodirom
Propusnost svetla | 85%
Statički kontrast | 800:1 sa dodirom
Vreme odziva (GTG) | 25ms
Zona gledanja | horizontalno/vertikalno: 170°/170°, desno/levo: 85°/85°, gore/dole: 85°/85°
Podržane boje | 16.7miliona 8bit
Horizontalna sinhronizacija | 30. - 84.KHz
Vidljiva površina Š x V | 344.16 x 193.59mm, 13.5 x 7.6"
Razmak piksela | 0.17925mm
Boja okvra | crna, mat
TOUCH
Touch tehnologija | projektivni kapacitivni
Tačke dodira | 10
Način dodira | prst, rukavica (lateks), kapacitativna olovka
Interfejs dodira | USB
KONEKTORI / KONTROLE
Ulaz digitalnog signala | HDMI x1
Audio ulaz | Mini konektor x1
Audio izlaz | Zvučnici 2 x 2W
USB portovi | x2 (2.0)
KARAKTERISTIKE
Dodatno | media player, slot za SD
Maksimalno neprekidno radno vreme | 24/7
Debljina stakla | 1.8mm
Tvrdoća stakla | 6H
Zaključavanje OSD tastera | da
MEHANIČKI
Orijentacija | pejzaž, portret, face-up
VESA montiranje | 100 x 100mm
UKLJUČENI DODACI
Kablovi | USB, HDMI
Upustva | kratko uputstvo, bezbednosni vodič
Ostalo | AC adapter
UPRAVLJANJE NAPAJANJEM
Napajanje | eksterna
Potrošnja energije | % 1W tipično, 0.5W stand by, 0.1W iskljucen
ODRŽIVOST
Propisi | CE, RoHS podrška, ErP, WEEE, REACH, UKCA
Klasa energetske efikasnosti (Regulation (EU) 2017/1369) | E
REACH SVHC | iznad 0.1%: Olova
DIMENZIJE / TEŽINA
Dimenzije proizvoda Š x V x D | 388 x 245 x 159.5mm
Težina (bez kutije) | 2.6kg
EAN kod | 4948570120451
DIMENZIJE / TEŽINA
Dimenzije proizvoda Š x V x D | 388 x 245 x 159.5mm
Težina (bez kutije) | 2.6kg
EAN kod | 4948570120451