## Worksheet
SPC51001BC-1
Uredjaj
Tip | slot PC
CPU | Intel® Core™ i5-10400, TPM 2.0 (Trusted Platform Module)
RAM | 8GB DDR4
SSD | 256GB M.2
Grafika | Intel® HD Graphics UHD630
Chipset | Intel® H410
Zvučna kartica | Cmedia HS-100B
Mreža | 10/100/1000M Adapter
WiFi | 802.11/a/b/g/n/ac/ax (M.2) (2.4GHz/5GHz)
Bluetooth | 5.2
Operativni sistem | Win 10 IoT Enterprise 64-bit, Windows 11 compatible
LAN (RJ45) | x1
USB | 3.0 x4, 3.1 (Type C) x1, 2.0 x2
DisplayPort Izlaz | x1
HDMI izlaz | x1
Konektor za slušalice | da
Ulaz za mikrofon | x1
UPRAVLJANJE NAPAJANJEM
Napajanje | interna
Potrošnja energije | % 1W tipično, 5W stand by
DIMENZIJE / TEŽINA
Dimenzije proizvoda Š x V x D | 265.3 x 34.9 x 246.2mm
Dimenzije kutije Š x V x D | 317 x 103 x 358mm
Težina (bez kutije) | 1.95kg
Težina (sa kutijom) | 3.25kg
EAN kod | 4948570033065
DIMENZIJE / TEŽINA
Dimenzije proizvoda Š x V x D | 265.3 x 34.9 x 246.2mm
Dimenzije kutije Š x V x D | 317 x 103 x 358mm
Težina (bez kutije) | 1.95kg
Težina (sa kutijom) | 3.25kg
EAN kod | 4948570033065