## Worksheet
ProLite LE4340S-B1
KARAKTERISTIKE EKRANA
Dijagonala | 43", 108cm
Panel | VA, haze 2%
Osnovna rezolucija | 1920 x 1080 (2.1 megapixel Full HD)
Format ekrana | 16:9
Osvetljenje | 350 cd/m²
Statički kontrast | 3 000:1
Vreme odziva (GTG) | 8ms
Zona gledanja | horizontalno/vertikalno: 178°/178°, desno/levo: 89°/89°, gore/dole: 89°/89°
Podržane boje | 16.7mln
Horizontalna sinhronizacija | 30 - 83KHz
Vidljiva površina Š x V | 940.9 x 529.25mm, 37 x 20.8"
Širina okvira (stranice, vrh, dno) | 12mm, 12mm, 15mm
Razmak piksela | 0.49mm
Boja okvra | crna, sjajna
KONEKTORI / KONTROLE
Ulaz analognog signala | VGA x1 Komponentni video x1 (RGB Y(CVBS)/Pb/Pr) RCA Kompozitni x2
Ulaz digitalnog signala | DVI x1 HDMI x1
Audio ulaz | RCA (L/D) x1 Mini konektor x1
Kontrolni ulaz | RS-232c x1 RJ45 (LAN) x1 IR x1
Audio izlaz | RCA (L/R) x1 Zvučnici 2 x 10W
Monitor kontrolni izlaz | RS-232c x1 IC loop x1
HDCP | da
USB portovi | x1 (v.2.0 media playback)
KARAKTERISTIKE
Maksimalno neprekidno radno vreme | 12/7
Reprodukcija medija | da
Kućište (okvir) | plastika
OPŠTE
OSD jezici | EN, DE, FR, ES, IT, RU, JP, CZ, NL, PL
Kontrolni tasteri | Power, Mute, Input, +, -, Up, Down, Menu
Korisničke kontrole | podešavanje slike (režim slike, reset, pozadinsko osvetljenje, kontrast, osvetljenje, nijansa, boja, oštrina, napredno podešavanje, format i ivice), zvuk (zvučni režim, reset, bas, visoki tonovi, audio izlaz, napredna podešavanja), opšta podešavanja (jezik, ID monitora , ECO način rada, automatsko pretraživanje, sat, zakazivanje, merač vremena mirovanja, automatsko isključivanje, automatsko podešavanje, podšavanja kontrole, logo pri pokretanju, fabrička podešavanja), mrežna podešavanja (pogledajte mrežna podešavanja, mrežna podešavanja, statička IP konfiguracija, render digitalnih medija, wake on LAN, naziv mreže)
Plug&Play | DDC2B, Mac OSX
MEHANIČKI
Orijentacija | pejzaž
Dizajniran bez ventilatora | da
VESA montiranje | 400 x 400mm
Opseg radne temperature (-°/+°) | -0°C - 40°C
Temperatura skladištenja | - 20°C - 60°C
UKLJUČENI DODACI
Kablovi | Strujni kabl, VGA, DVI, RS-232c
Upustva | kratko uputstvo, bezbednosni vodič
Daljinski upravljač | da
UPRAVLJANJE NAPAJANJEM
Napajanje | interna
Potrošnja energije | % 1W tipično, 0.5W stand by, 0.5W iskljucen
ODRŽIVOST
Propisi | CE, TÜV-Bauart, EAC, RoHS podrška, ErP, WEEE, REACH
Klasa energetske efikasnosti | B
Klasa energetske efikasnosti (Regulation (EU) 2017/1369) | G
REACH SVHC | iznad 0.1%: Olova
DIMENZIJE / TEŽINA
Dimenzije proizvoda Š x V x D | 968 x 559.5 x 61mm
Dimenzije kutije Š x V x D | 1070 x 696 x 159mm
Težina (bez kutije) | 8.7kg
Težina (sa kutijom) | 10.75kg
EAN kod | 4948570114184
DIMENZIJE / TEŽINA
Dimenzije proizvoda Š x V x D | 968 x 559.5 x 61mm
Dimenzije kutije Š x V x D | 1070 x 696 x 159mm
Težina (bez kutije) | 8.7kg
Težina (sa kutijom) | 10.75kg
EAN kod | 4948570114184