## Worksheet
DS1002D-B1
Tehnička specifikacija
Tip | stoni nosač za dva monitora
Broj ekrana | 2
Stoni nosač | nosač
Veličina ekrana | 10'' - 30''
Podešavanje visine | 200 - 340mm
Rotacija ekrana | PIVOT 90°
Nagib | -85° - 15°
Zakretanje | 180°
Maksimalna težina | 10kg / monitor
VESA minimum | 75 x 75mm
VESA maksimum | 100 x 100mm
Tehnička specifikacija
Tip | stoni nosač za dva monitora
Broj ekrana | 2
Stoni nosač | nosač
Veličina ekrana | 10'' - 30''
Podešavanje visine | 200 - 340mm
Rotacija ekrana | PIVOT 90°
Nagib | -85° - 15°
Zakretanje | 180°
Maksimalna težina | 10kg / monitor
VESA minimum | 75 x 75mm
VESA maksimum | 100 x 100mm