## Worksheet
ProLite TF1734MC-B6X
KARAKTERISTIKE EKRANA
Dizajn | Otvoreni okvir
Dijagonala | 17", 43cm
Panel | TN LED
Osnovna rezolucija | 1280 x 1024 (1.3 megapiksela)
Format ekrana | 5:4
Osvetljenje | 350 cd/m²
Osvetljenje | 315 cd/m² sa dodirom
Propusnost svetla | 90%
Statički kontrast | 1000:1 sa dodirom
Vreme odziva (GTG) | 5ms
Zona gledanja | horizontalno/vertikalno: 170°/160°, desno/levo: 85°/85°, gore/dole: 80°/80°
Podržane boje | 16.7miliona 8bit
Horizontalna sinhronizacija | 31.4 - 80KHz
Vidljiva površina Š x V | 338 x 270.5mm, 13.3 x 10.6"
Razmak piksela | 0.264mm
Boja okvra | crna, mat
TOUCH
Touch tehnologija | projektivni kapacitivni
Tačke dodira | 10 (HID; samo sa podržanim OS)
Način dodira | olovka, prst, rukavica (latex)
Interfejs dodira | USB
Podržani operativni sistemi | Svi iiyama monitori su Plug & Play kompatibilni sa Windows Linux operativnim sistemima. Detalje o podržanom OS-u za modele osetljive na dodir potražite u odjeljku za preuzimanje u uputstvima za instalaciju drajvera.
KONEKTORI / KONTROLE
Ulaz analognog signala | VGA x1
Ulaz digitalnog signala | HDMI x1 DisplayPort x1
HDCP | da
KARAKTERISTIKE
Dodatno | premaz protiv otisaka prstiju
Zaštita od vode i prašine | IP65 (prednja strana)
Zaključavanje OSD tastera | da
OPŠTE
OSD jezici | EN, DE, FR, ES, IT, CN, JP
Kontrolni tasteri | Meni, Pomeranje na gore/Osvetljenost, Pomeranje na dole/Mutiranje zvuka, Izbor, Napajanje
Korisničke kontrole | slika (kontrast, osvetljenost, položaj H., položaj V., faza, sat, automatsko podešavanje), napredni (temperatura boje, oštrina), OSD (istek vremena, položaj, položaj H., položaj V.), opcija (resetovanje, jezik, izbor izvora, režim prikaza, fabrički)
Plug&Play | DDC2B
MEHANIČKI
Orijentacija | pejzaž, portret, face-up
VESA montiranje | 100 x 100mm
UKLJUČENI DODACI
Kablovi | Strujni kabl (1.8m), USB (1.8m), HDMI (1.8m), DP (1.8m)
Upustva | kratko uputstvo, bezbednosni vodič
Ostalo | AC adapter, CD-ROM sa panelom osetljivim na dodir
Poklopac kabla | da
UPRAVLJANJE NAPAJANJEM
Napajanje | eksterna
Potrošnja energije | % 1W tipično, 2W stand by, 2W iskljucen
ODRŽIVOST
Propisi | CB, CE, TÜV-Bauart, RoHS podrška, ErP, WEEE, CU, cULus, REACH
Klasa energetske efikasnosti (Regulation (EU) 2017/1369) | E
REACH SVHC | iznad 0.1%: Olova
DIMENZIJE / TEŽINA
Dimenzije proizvoda Š x V x D | 369 x 307 x 47.5mm
Težina (bez kutije) | 3.6kg
EAN kod | 4948570116836