## Worksheet
ProLite T1932MSC-B5AG
KARAKTERISTIKE EKRANA
Dizajn | Staklo od ivice do ivice
Dijagonala | 19", 48cm
Panel | S-IPS LED, premaz protiv refleksije
Osnovna rezolucija | 1280 x 1024 (1.3 megapixel)
Format ekrana | 5:4
Osvetljenje | 250 cd/m²
Osvetljenje | 215 cd/m² sa dodirom
Propusnost svetla | 85%
Statički kontrast | 1000:1 sa dodirom
Vreme odziva (GTG) | 14ms
Zona gledanja | horizontalno/vertikalno: horizontal°/vertical horizontal°, desno/levo: 0°/0°, gore/dole: 0°/0°
Podržane boje | 16.7mln
Horizontalna sinhronizacija | 31 - 80KHz
Vidljiva površina Š x V | 374.8 x 300mm, 14.8 x 11.8"
Razmak piksela | 0.2928mm
Boja okvra | crna, mat
TOUCH
Touch tehnologija | projektivni kapacitivni
Tačke dodira | 10 (HID; samo sa podržanim OS)
Način dodira | olovka, prst, rukavica
Interfejs dodira | USB
Podržani operativni sistemi | Svi iiyama monitori su Plug & Play kompatibilni sa Windows Linux operativnim sistemima. Detalje o podržanom OS-u za modele osetljive na dodir potražite u odjeljku za preuzimanje u uputstvima za instalaciju drajvera.
KONEKTORI / KONTROLE
Ulaz analognog signala | VGA x1
Ulaz digitalnog signala | HDMI x1 DisplayPort x1
Audio izlaz | Zvučnici 2 x 1W
HDCP | da
KARAKTERISTIKE
Zaštita od vode i prašine | IP54 (prednja strana)
Zaključavanje OSD tastera | da
OPŠTE
OSD jezici | EN, DE, FR, ES, IT, CN, JP
Kontrolni tasteri | Meni, Pomeranje na gore/Osvetljenost, Pomeranje na dole/Mutiranje zvuka, Izbor/Auto, Napajanje
Korisničke kontrole | kontrast, osvetljenost, automatsko podešavanje, položaj H., položaj V., veličina, fino, OSD položaj H., položaj OSD položaj, vremensko ograničenje OSD-a, resetovanje, odabir unosa, jezik OSD-a, temperatura boje, jačina zvuka, utišavanje zvuka
Pogodnost | Kensington-lock™ priprema
Plug&Play | DDC2B
MEHANIČKI
Ugao nagiba | 90° gore; 5° dole
VESA montiranje | 100 x 100mm
Sistem upravljanja kablovima | da
UKLJUČENI DODACI
Kablovi | Strujni kabl, USB, HDMI, Audio, DP
Upustva | kratko uputstvo, bezbednosni vodič
Ostalo | CD-ROM sa panelom osetljivim na dodir
Poklopac kabla | da
UPRAVLJANJE NAPAJANJEM
Napajanje | interna
Potrošnja energije | % 1W tipično, 2W stand by, 2W iskljucen
ODRŽIVOST
Propisi | CB, CE, RoHS podrška, ErP, WEEE, CU, cULus, VCCI, REACH
Klasa energetske efikasnosti | B
Klasa energetske efikasnosti (Regulation (EU) 2017/1369) | E
REACH SVHC | iznad 0.1%: Olova
DIMENZIJE / TEŽINA
Dimenzije proizvoda Š x V x D | 432 x 391 x 219mm
Težina (bez kutije) | 6.9kg
EAN kod | 4948570116133