## Worksheet
ProLite TF3238MSC-W2AG
KARAKTERISTIKE EKRANA
Dizajn | Ultra tanak okvir, Tanki okvir
Dijagonala | 31.5", 80cm
Panel | AMVA3 LED, premaz protiv refleksije
Osnovna rezolucija | 1920 x 1080 (2.1 megapixel Full HD)
Format ekrana | 16:9
Osvetljenje | 501 cd/m²
Osvetljenje | 420 cd/m² sa dodirom
Propusnost svetla | 84%
Statički kontrast | 3000:1
Vreme odziva (GTG) | 8ms
Zona gledanja | horizontalno/vertikalno: horizontal°/vertical horizontal°, desno/levo: 0°/0°, gore/dole: 0°/0°
Podržane boje | 16.7mln
Horizontalna sinhronizacija | 30 - 83KHz
Vidljiva površina Š x V | 698.4 x 392.8mm, 27.5 x 15.5"
Razmak piksela | 0.3637mm
Boja okvra | bela, sjajna, mat
TOUCH
Touch tehnologija | projektivni kapacitivni
Tačke dodira | 12 (HID; samo sa podržanim OS)
Način dodira | olovka, prst, rukavica (lateks)
Interfejs dodira | USB, USB2.0 (USB-C ulazni konektor)
Podržani operativni sistemi | Svi iiyama monitori su Plug & Play kompatibilni sa Windows Linux operativnim sistemima. Detalje o podržanom OS-u za modele osetljive na dodir potražite u odjeljku za preuzimanje u uputstvima za instalaciju drajvera.
Kroz staklo | 6mm
Odbijanje dlana | da
KONEKTORI / KONTROLE
Ulaz analognog signala | VGA x1
Ulaz digitalnog signala | DVI x1 HDMI x2 DisplayPort x1
Audio ulaz | Mini konektor x1
Kontrolni ulaz | RS-232c x1 (Preuzmi / postavi komandu) RJ45 (LAN) x1 IR x1
Audio izlaz | Mini konektor x1 Zvučnici 2 x 8W
HDCP | da
KARAKTERISTIKE
Dodatno | dodir preko stakla
Kiosk mod | da
Maksimalno neprekidno radno vreme | 24/7
Debljina stakla | 3mm
Tvrdoća stakla | 7H
60950 test udara | da
Zaštita od vode i prašine | IPIPIPIP54 (prednja strana)
Kućište (okvir) | metal
Zaključavanje OSD tastera | da
Zaključavanje daljinskog upravljača | da
OPŠTE
OSD jezici | EN, DE, FR, ES, IT, RU, NL, PL
Kontrolni tasteri | Napajanje, Levo/Zvuk-, Desno/Zvuk +, pomeranje na gore, Pomeranje na dole, Meni, Ulaz/Iybor ulaza
Korisničke kontrole | slika (režim slike, pozadinsko osvetljenje, kontrast, osvetljenost, hroma, faza, oštrina, temperatura boje, resetovanje), zvuk (visoki tonovi, niski tonovi, balans, jačina zvuka, utišavanje zvučnika, zvučnik, izvor zvuka, resetovanje), ekran (aspekt, podešavanje ekrana, dodirna funkcija), podešavanje (jezik, raspored, ušteda energije, podešavanja kontrole, mrežna podešavanja, napredno, informacije, resetovanje svih)
Plug&Play | DDC2B
MEHANIČKI
Orijentacija | pejzaž, portret, face-up
Dizajniran bez ventilatora | da
VESA montiranje | 400 x 200mm
Opseg radne temperature | 0°C - 40°C
UKLJUČENI DODACI
Kablovi | Strujni kabl, USB, HDMI, DP, IR-Extender
Upustva | kratko uputstvo, bezbednosni vodič
Poklopac kabla | da
Daljinski upravljač | da (baterije uključene)
UPRAVLJANJE NAPAJANJEM
Napajanje | interna
Potrošnja energije | % 1W tipično, 1.0W stand by, 1.0W iskljucen
ODRŽIVOST
Propisi | CB, CE, TÜV-Bauart, EAC, RoHS podrška, ErP, WEEE, cULus, REACH
Klasa energetske efikasnosti | B
REACH SVHC | iznad 0.1%: Olova
DIMENZIJE / TEŽINA
Dimenzije proizvoda Š x V x D | 748.5 x 450 x 68mm
Dimenzije kutije Š x V x D | 187 x 590 x 900mm
Zapremina palete | 18pcs
Dimenzije palete Š x V x D | 1122 x 1896 x 900mm
Težina (bez kutije) | 14.5kg
Težina (sa kutijom) | 18kg
EAN kod | 4948570117604
DIMENZIJE / TEŽINA
Dimenzije proizvoda Š x V x D | 748.5 x 450 x 68mm
Dimenzije kutije Š x V x D | 187 x 590 x 900mm
Zapremina palete | 18pcs
Dimenzije palete Š x V x D | 1122 x 1896 x 900mm
Težina (bez kutije) | 14.5kg
Težina (sa kutijom) | 18kg
EAN kod | 4948570117604