## Worksheet
ProLite XUB2493HSU-B1
KARAKTERISTIKE EKRANA
Dizajn | ultra tanak
Dijagonala | 23.8", 60.5cm
Panel | IPS tehnologija panela LED, mat finiš
Osnovna rezolucija | 1920 x 1080 @75Hz (DisplayPort&HDMI, 2.1 megapixel Full HD)
Osnovna rezolucija | 75Hz
Format ekrana | 16:9
Osvetljenje | 250 cd/m²
Statički kontrast | 1000:1
Napredni kontrast | 80M:1
Vreme odziva (GTG) | 4ms
Zona gledanja | horizontalno/vertikalno: 178°/178°, desno/levo: 89°/89°, gore/dole: 89°/89°
Podržane boje | 16.7mln (sRGB: 96%; NTSC: 72%)
Horizontalna sinhronizacija | 30 - 84KHz
Vidljiva površina Š x V | 527.0 x 296.5mm, 20.7 x 11.7"
Razmak piksela | 0.275mm
Boja | mat, crna
KONEKTORI / KONTROLE
Ulaz signala | VGA x1 (1920 x 1080 @60Hz) HDMI x1 (1920 x 1080 @75Hz) DisplayPort x1 (1920 x 1080 @75Hz)
USB HUB | x2 (v. 2.0)
HDCP | da
Priključak za slušalice | da
KARAKTERISTIKE
Smanjeno emitovanje plave svetlosti | da
Bez treperenja | da
Dodatno | i-style Colour
OSD jezici | EN, DE, FR, ES, IT, PT, RU, JP, NL, PL
Zvučnici | 2 x 2W
Pogodnost | Kensington-lock™ priprema, DDC/CI, DDC2B, Mac OSX
MEHANIČKI
Podešavanje položaja prikaza | visina, okret (rotacija), okretanje, nagib
Podešavanje visine | 130mm
Rotacija (PIVOT funkcija) | 90°
Okretno postolje | 90°; 45° levo; 45° desno
Ugao nagiba | 22° gore; 5° dole
VESA montiranje | 100 x 100mm
UKLJUČENI DODACI
Kablovi | Strujni kabl, USB, HDMI
Ostalo | kratko uputstvo, bezbednosni vodič
UPRAVLJANJE NAPAJANJEM
Napajanje | interna
Potrošnja energije | % 1W tipično, 0.5W stand by, 0.5W iskljucen
ODRŽIVOST
Propisi | CE, TÜV-Bauart, EAC, VCCI-B, PSE, RoHS podrška, ErP, WEEE, REACH
Klasa energetske efikasnosti | A+
Klasa energetske efikasnosti (Regulation (EU) 2017/1369) | F
REACH SVHC | iznad 0.1%: Olova
DIMENZIJE / TEŽINA
Dimenzije proizvoda Š x V x D | 539.5 x 373 (503) x 210mm
Dimenzije kutije Š x V x D | 682 x 418 x 190mm
Težina (bez kutije) | 4.8kg
EAN kod | 4948570117505
DIMENZIJE / TEŽINA
Dimenzije proizvoda Š x V x D | 539.5 x 373 (503) x 210mm
Dimenzije kutije Š x V x D | 682 x 418 x 190mm
Težina (bez kutije) | 4.8kg
EAN kod | 4948570117505