## Worksheet
ProLite LH4342UHS-B1
KARAKTERISTIKE EKRANA
Dizajn | Tanki okvir
Dijagonala | 42.5", 108cm
Panel | IPS, mat završna obrada, haze 1%
Osnovna rezolucija | 3840 x 2160 @60Hz (8.3 MegaPixels 4K UHD)
Osnovna rezolucija | 60Hz
Format ekrana | 16:9
Osvetljenje | 500 cd/m²
Statički kontrast | 1300:1
Vreme odziva (GTG) | 8ms
Zona gledanja | horizontalno/vertikalno: 178°/178°, desno/levo: 89°/89°, gore/dole: 89°/89°
Podržane boje | 1.07B 10bit
Horizontalna sinhronizacija | 30 - 80KHz
Vidljiva površina Š x V | 941.18 x 529.42 xmm, 37.1 x 20.8"
Širina okvira (stranice, vrh, dno) | 13.9mm, 13.9mm, 13.9mm
Razmak piksela | 0.245mm
Boja okvra | crna, mat
KONEKTORI / KONTROLE
Ulaz analognog signala | VGA x1 (max. 1920x1080 @60Hz)
Ulaz digitalnog signala | DVI x1 (max. 1920x1080 @60Hz) HDMI x2 (max. 3840x2160 @60Hz)
Audio ulaz | Mini konektor x1 (3.5mm)
Kontrolni ulaz | RS-232c x1 (2.5mm sub-mini jack) RJ45 (LAN) x1 IR x1 (3.5mm stereo mini)
Audio izlaz | S/PDIF (Optički) x1 Zvučnici 2 x 10W
Monitor kontrolni izlaz | RS-232c x1 IC loop x1 (3.5mm stereo mini)
HDCP | da
USB portovi | x2 (v.2.0 x1, v.3.0 x1)
KARAKTERISTIKE
Integrisani softver | Android OS 8.0, EShare, iiSignage
WiFi | opciono
Hardver | CPU: HiSillicon V810, CA73*2+A53*2, Memorija: 2GB DDR4, Storage: 16GB eMMC
Dodatno | Intel® SDM-S, micro SD card slot
Maksimalno neprekidno radno vreme | 18/7
Protiv zadržavanja slike | da
Reprodukcija medija | da
Kućište (okvir) | metal (napred)
OPŠTE
OSD jezici | EN, DE, FR, ES, IT, CN, RU, JP, CZ, NL, PL
Kontrolni tasteri | Power, Mute, Input, Plus, Minus, Gore, Dole, Meni
Korisničke kontrole | slika (osvetljenost, kontrast, oštrina, crni nivo, nijansa, boja, smanjenje šuma, izbor gama, temperatura boje, kontrola boja, pametna snaga, preko skeniranja, resetovanje slike), ekran (H. položaj, položaj V., sat, sat faza, režim zumiranja, prilagođeno zumiranje, automatsko podešavanje, resetovanje ekrana), audio (balans, visoki tonovi, bas, jačina zvuka, audio izlaz, maksimalna jačina, minimalna jačina, mute, izvor zvuka, resetovanje zvuka, sinhronizacija zvuka), konfiguracija 1 ( uključivanje stanja, čuvanje ploče, usmeravanje RS232, dizanje sistema, konfiguracija 1 resetovanje, resetovanje na fabričko podešavanje), konfiguracija 2 (isključenje ekrana na ekranu, ekransko stanje H, OSD V-položaj, rotacija, podaci OSD, logotip, ID monitora, informacije o monitoru, verzija HDMI-ja, konfiguracija 2 resetovanje), napredna opcija (IR kontrola, LED lampica napajanja, kontrola tastature, isključen tajmer, datum i vreme, raspored, jezik, preglednost ekrana na ekranu, ušteda energije, podešavanja SDM-a, resetovanje napredne opcije), android podešavanja (ethernet, prikaz signala, sistemski alati, aplikacije, ekran, bezbednost, datum i vreme, opcije za programere, o tome)
Plug&Play | DDC2B
MEHANIČKI
Orijentacija | pejzaž, portret
Dizajniran bez ventilatora | da
VESA montiranje | 200 x 200mm
Opseg radne temperature | 0°C - 40°C
Temperatura skladištenja | - 20°C - 60°C
MTBF - Prosecno vreme izmedju kvarova | 50.000 sati (izuzimajući pozadinsko osvetljenje)
UKLJUČENI DODACI
Kablovi | Strujni kabl, HDMI, RS-232c
Upustva | kratko uputstvo, bezbednosni vodič
Ostalo | Nalepnice za rupe od šrafova
Daljinski upravljač | da (baterije uključene)
UPRAVLJANJE NAPAJANJEM
Napajanje | interna
Potrošnja energije | % 1W tipično, 0.5W stand by, 0.5W iskljucen
ODRŽIVOST
Propisi | CB, CE, TÜV-Bauart, EAC, RoHS podrška, ErP, WEEE, REACH
Klasa energetske efikasnosti | C
Klasa energetske efikasnosti (Regulation (EU) 2017/1369) | G
DIMENZIJE / TEŽINA
Dimenzije proizvoda Š x V x D | 973 x 561 x 63.5mm
Dimenzije kutije Š x V x D | 1070 x 680 x 141mm
Zapremina palete | 24pcs
Dimenzije palete Š x V x D | 1080 x 2190 x 1140mm
Težina (bez kutije) | 10.7kg
Težina (sa kutijom) | 13.85kg
EAN kod | 4948570117437