## Worksheet
ProLite B2282HS-B5
KARAKTERISTIKE EKRANA
Dijagonala | 21.5", 54.7cm
Panel | TN LED, mat završna obrada
Osnovna rezolucija | 1920 x 1080 @75Hz (1920 x 1080, 2.1 megapixel)
Osnovna rezolucija | 75Hz
Format ekrana | 16:9
Osvetljenje | 250 cd/m²
Statički kontrast | 1000:1
Napredni kontrast | 80M:1
Vreme odziva (GTG) | 1ms
Zona gledanja | horizontalno/vertikalno: 170°/160°, desno/levo: 85°/85°, gore/dole: 80°/80°
Podržane boje | 16.7mln (sRGB: 99%; NTSC: 72%)
Horizontalna sinhronizacija | 30 - 85KHz
Vidljiva površina Š x V | 476.6 x 268.1mm
Razmak piksela | 0.248mm
Boja | mat, crna
KONEKTORI / KONTROLE
Ulaz signala | VGA x1 (1920 x1080 @ 60Hz) DVI x1 (1920 x1080 @ 60Hz) HDMI x1 (1920 x1080 @ 75Hz)
HDCP | da
Priključak za slušalice | da
KARAKTERISTIKE
Smanjeno emitovanje plave svetlosti | da
Bez treperenja | da
OSD jezici | EN, DE, FR, ES, IT, RU, JP, CZ, NL, PL
Kontrolni tasteri | Napajanje, Meni / Izbor, Pomerite nagore / Jačina zvuka, Pomerite se nadole / EKO, Izlaz / i-Stile boja, Ulaz
Zvučnici | 2 x 1W
Pogodnost | Kensington-lock™ priprema, DDC/CI, DDC2B, Mac OSX
MEHANIČKI
Podešavanje položaja prikaza | visina, okret (rotacija), okretanje, nagib
Podešavanje visine | 130mm
Rotacija (PIVOT funkcija) | 90°
Okretno postolje | 90°; 45° levo; 45° desno
Ugao nagiba | 22° gore; 5° dole
VESA montiranje | 100 x 100mm
UKLJUČENI DODACI
Kablovi | Strujni kabl, DVI, Audio
Ostalo | kratko uputstvo, bezbednosni vodič
UPRAVLJANJE NAPAJANJEM
Napajanje | interna
Potrošnja energije | % 1W tipično, 0.5W stand by, 0.5W iskljucen
ODRŽIVOST
Propisi | TCO Sertifikat, CE, TÜV-GS, EAC, VCCI-B, RoHS podrška, ErP, ENERGY STAR<sup>®</sup>, WEEE, REACH
Klasa energetske efikasnosti | A+
Klasa energetske efikasnosti (Regulation (EU) 2017/1369) | E
DIMENZIJE / TEŽINA
Dimenzije proizvoda Š x V x D | 504.5 x 362.5 (492.5) x 210mm
Dimenzije kutije Š x V x D | 677 x 379 x 190mm
Težina (bez kutije) | 4.7kg
EAN kod | 4948570117574
DIMENZIJE / TEŽINA
Dimenzije proizvoda Š x V x D | 504.5 x 362.5 (492.5) x 210mm
Dimenzije kutije Š x V x D | 677 x 379 x 190mm
Težina (bez kutije) | 4.7kg
EAN kod | 4948570117574