## Worksheet
G-Master G2466HSU-B1
KARAKTERISTIKE EKRANA
Dijagonala | 23.6", 60cm
Panel | VA LED, mat završna obrada
Zakrivljen | 1500R
Osnovna rezolucija | 1920 x 1080 @165Hz (2.1 megapixel Full HD)
Osnovna rezolucija | 165Hz
Format ekrana | 16:9
Osvetljenje | 250 cd/m²
Statički kontrast | 3000:1
Napredni kontrast | 80M:1
Vreme odziva (MPRT) | 1ms
Zona gledanja | horizontalno/vertikalno: 178°/178°, desno/levo: 89°/89°, gore/dole: 89°/89°
Podržane boje | 16.7mln
Horizontalna sinhronizacija | 30 - 184KHz
Vidljiva površina Š x V | 521.39 x 293.28mm, 20.5 x 11.5"
Razmak piksela | 0.271mm
Boja | mat, crna
KONEKTORI / KONTROLE
Ulaz signala | HDMI x2 (v.2.0) DisplayPort x1 (v.1.4)
USB HUB | x2 (v.2.0 DC5V, 500mA)
HDCP | da
Priključak za slušalice | da
KARAKTERISTIKE
Smanjeno emitovanje plave svetlosti | da
Bez treperenja | da
Adaptive Sync podrška | 1920 x 1080 @40-165Hz
HDR | da (HDR ready)
OSD jezici | EN, DE, FR, ES, IT, RU, JP, CZ, NL, PL
Zvučnici | 2 x 2W
Pogodnost | Kensington-lock™ priprema, DDC2B, Mac OSX
MEHANIČKI
Podešavanje položaja prikaza | nagib
Ugao nagiba | 22° gore; 5° dole
VESA montiranje | 100 x 100mm
Sistem upravljanja kablovima | da
UKLJUČENI DODACI
Kablovi | Strujni kabl, USB, DP
Ostalo | kratko uputstvo, bezbednosni vodič
UPRAVLJANJE NAPAJANJEM
Napajanje | interna
Potrošnja energije | % 1W tipično, 0.5W stand by, 0.3W iskljucen
ODRŽIVOST
Propisi | CE, TÜV-Bauart, EAC, RoHS podrška, ErP, WEEE, REACH
Klasa energetske efikasnosti | A
Klasa energetske efikasnosti (Regulation (EU) 2017/1369) | F
REACH SVHC | iznad 0.1%: Olova
DIMENZIJE / TEŽINA
Dimenzije proizvoda Š x V x D | 535.5 x 394.5 x 202mm
Dimenzije kutije Š x V x D | 612 x 408 x 190mm
Težina (bez kutije) | 3.7kg
Težina (sa kutijom) | 4.8kg
EAN kod | 4948570117703
DIMENZIJE / TEŽINA
Dimenzije proizvoda Š x V x D | 535.5 x 394.5 x 202mm
Dimenzije kutije Š x V x D | 612 x 408 x 190mm
Težina (bez kutije) | 3.7kg
Težina (sa kutijom) | 4.8kg
EAN kod | 4948570117703