## Worksheet
Prolite LH3252HS-B1
KARAKTERISTIKE EKRANA
Dizajn | Tanki okvir
Dijagonala | 31.5", 80cm
Panel | IPS, mat završna obrada, haze 25%
Osnovna rezolucija | 1920 x 1080 @60Hz (Full HD)
Osnovna rezolucija | 60Hz
Format ekrana | 16:9
Osvetljenje | 400 cd/m²
Statički kontrast | 1200:1
Vreme odziva (GTG) | 8ms
Zona gledanja | horizontalno/vertikalno: 178°/178°, desno/levo: 89°/89°, gore/dole: 89°/89°
Podržane boje | 16.7miliona 8bit
Horizontalna sinhronizacija | 30 - 80KHz
Vidljiva površina Š x V | 698.4 x 392.85mm, 27.5 x 15.5"
Širina okvira (stranice, vrh, dno) | 11.9mm, 11.9mm, 11.9mm
Razmak piksela | 0.364mm
Boja okvra | crna, mat
KONEKTORI / KONTROLE
Ulaz analognog signala | VGA x1 (DVI-I: VGA+DVI)
Ulaz digitalnog signala | DVI x1 (max. 1920x1080 @60Hz) HDMI x2 (v.2.0, max. 1920x1080 @60Hz)
Audio ulaz | Mini konektor x1 (3.5mm)
Kontrolni ulaz | RS-232c x1 RJ45 (LAN) x1 IR x1 (3.5mm stereo mini)
Audio izlaz | Zvučnici 2 x 10W
Monitor kontrolni izlaz | RS-232c x1 IC loop x1 (3.5mm stereo mini)
HDCP | v.2.2
USB portovi | x2 (v.2.0)
KARAKTERISTIKE
Integrisani softver | Android OS 8.0, EShare, iiSignage, FailOver
WiFi | opciono
Hardver | CPU: MTK96B+EP9461, CA73*2+A53*2, Memorija: 3GB DDR4, Storage: 32GB eMMC
Dodatno | micro SD card slot
Maksimalno neprekidno radno vreme | 24/7
Protiv zadržavanja slike | da
Reprodukcija medija | da
Kućište (okvir) | metal (napred)
OPŠTE
OSD jezici | EN, DE, FR, ES, IT, CN, RU, JP, CZ, NL, PL
Kontrolni tasteri | Power, Mute, Input, Plus, Minus, Gore, Dole, Meni
Plug&Play | DDC2B
MEHANIČKI
Orijentacija | pejzaž, portret
Dizajniran bez ventilatora | da
VESA montiranje | 200 x 200mm
Opseg radne temperature | 0°C - 40°C
Temperatura skladištenja | - 20°C - 60°C
MTBF - Prosecno vreme izmedju kvarova | 50.000 sati (izuzimajući pozadinsko osvetljenje)
UKLJUČENI DODACI
Kablovi | Strujni kabl, HDMI, RS-232c
Upustva | kratko uputstvo, bezbednosni vodič
Ostalo | Nalepnice za rupe od šrafova
Daljinski upravljač | da (baterije uključene)
UPRAVLJANJE NAPAJANJEM
Napajanje | interna
Potrošnja energije | % 1W tipično, 0.5W stand by, 0.5W iskljucen
ODRŽIVOST
Propisi | CB, CE, TÜV-Bauart, EAC, RoHS podrška, ErP, WEEE, REACH
Klasa energetske efikasnosti | B
Klasa energetske efikasnosti (Regulation (EU) 2017/1369) | G
DIMENZIJE / TEŽINA
Dimenzije proizvoda Š x V x D | 726.5 x 425.4 x 69.1mm
Dimenzije kutije Š x V x D | 547 x 139 x 818mm
Zapremina palete | 24pcs
Težina (bez kutije) | 5.7kg
Težina (sa kutijom) | 7.8kg
EAN kod | 4948570118465
DIMENZIJE / TEŽINA
Dimenzije proizvoda Š x V x D | 726.5 x 425.4 x 69.1mm
Dimenzije kutije Š x V x D | 547 x 139 x 818mm
Zapremina palete | 24pcs
Težina (bez kutije) | 5.7kg
Težina (sa kutijom) | 7.8kg
EAN kod | 4948570118465