## Worksheet
ProLite LH6570UHB-B1
KARAKTERISTIKE EKRANA
Dizajn | Tanki okvir
Dijagonala | 64.5", 164cm
Panel | VA, haze 2%
Osnovna rezolucija | 3840 x 2160 @60Hz (8.3 MegaPixels 4K UHD)
Osnovna rezolucija | 60Hz
Format ekrana | 16:9
Osvetljenje | 700 cd/m²
Statički kontrast | 4000:1
Vreme odziva (GTG) | 8ms
Zona gledanja | horizontalno/vertikalno: 178°/178°, desno/levo: 89°/89°, gore/dole: 89°/89°
Podržane boje | 1.07B 10bit (8bit + Hi-FRC)
Horizontalna sinhronizacija | 28 - 135KHz
Vidljiva površina Š x V | 1428.5 x 803.5mm, 56.2 x 26.8"
Širina okvira (stranice, vrh, dno) | 12mm, 12mm, 12mm
Razmak piksela | 0.372mm
Boja okvra | crna, mat
KONEKTORI / KONTROLE
Ulaz digitalnog signala | HDMI x2 (v.2.0, max. 3840x2160 @60Hz)
Kontrolni ulaz | RS-232c x1 (2.5mm mini jack) RJ45 (LAN) x1 IR x1 (3.5mm stereo mini)
Audio izlaz | Mini konektor x1 (3.5mm - stereo)
HDCP | v.2.3
USB portovi | x2 (v.2.0)
KARAKTERISTIKE
Integrisani softver | Android OS 9.0 (Full HD), iiWare
Hardver | CPU: A53*2, quad core 1.5G, GPU: Mali G51 MP2, Memory: 3GB DDR4, Storage: 32GB eMMC
Maksimalno neprekidno radno vreme | 24/7
Protiv zadržavanja slike | da
Reprodukcija medija | da
Kućište (okvir) | metal
OPŠTE
OSD jezici | EN, DE, FR, ES, IT, CN, RU, JP, CZ, NL, PL
Kontrolni tasteri | Uključivanje
Korisničke kontrole | slika (režim slike, kontrast, osvetljenost, nijansa, oštrina, zasićenost, nivo crne, temp. boje, odnos širine i visine slike, izbor gama), zvuk (balans, visoki tonovi, bas), podešavanje (OSD ​​tajmer za isključivanje, opseg boja, orijentacija, CEC opcije, buđenje na LAN-u, automatsko buđenje, pokretanje na izvoru, logo on/off, HDMI verzija, IR/zaključavanje tastature, jezik, ušteda energije, oporavak nakon isključivanja, vraćanje na podrazumevano), vreme (datum, trenutno vreme, planer ), informacije (iiVare verzija, FV verzija, datum objavljivanja, trenutna rezolucija, IP adresa, Vi-Fi MAC adresa, MAC adresa, interna termalna temp.)
Plug&Play | DDC2B
MEHANIČKI
Orijentacija | pejzaž, portret
Dizajniran bez ventilatora | da
VESA montiranje | 400 x 400mm
Opseg radne temperature | 0°C - 40°C
Temperatura skladištenja | - 20°C - 60°C
MTBF - Prosecno vreme izmedju kvarova | 50.000 sati (izuzimajući pozadinsko osvetljenje)
UKLJUČENI DODACI
Kablovi | Strujni kabl, USB, HDMI, RS-232c, IR-Extender
Upustva | kratko uputstvo, bezbednosni vodič
Ostalo | Nosači za zidnu montažu, nalepnice za rupe za šrafove, lepljive kopče za upravljanje kablovima
UPRAVLJANJE NAPAJANJEM
Napajanje | eksterna
Potrošnja energije | % 1W tipično, 0.5W stand by, 0.3W iskljucen
ODRŽIVOST
Propisi | CE, TÜV-Bauart, RoHS podrška, ErP, WEEE, REACH, UKCA
Klasa energetske efikasnosti (Regulation (EU) 2017/1369) | G
DIMENZIJE / TEŽINA
Dimenzije proizvoda Š x V x D | 1456 x 831 x 35mm
Dimenzije kutije Š x V x D | 1640 x 970 x 190mm
Zapremina palete | 12pcs
Težina (bez kutije) | 29kg
Težina (sa kutijom) | 36kg
EAN kod | 4948570120512