## Worksheet
ProLite XUB2792QSU-B5
EKRAN ÖZELLİKLERİ
Tasarım | 3-side borderless
Ekran Boyutu | 27", 68.5cm
Diyagonal | 68.5cm
Panel | IPS LED, matte finish
Çözünürlük | 2560 x 1440 @75Hz (3.7 megapixel WQHD, HDMI & DisplayPort)
En-Boy Oranı | 16:9
Panel Parlaklığı | 350 cd/m²
Statik Kontrast | 1000:1
Gelişmiş kontrast | 80M:1
Tepki süresi (GTG) | 5ms
Görüntüleme Alanı | yatay/dikey: 178°/178°, sağ/sol: 89°/89°, yukarı/aşağı: 89°/89°
Renk desteği | (sRGB: 99%, NTSC 72%)
Yatay Sync | 30 - 89kHz
Görüntülenebilir alan G x Y | 596.7 x 335.7mm, 23.5 x 13.2"
Piksel Aralığı | 0.233mm
ARAYÜZLER / BAĞLANTILAR / KONTROLLER
Sinyal girişi | DVI x1 (max. 2560 x 1440 @60Hz) HDMI x1 (max. 2560 x 1440 @75Hz) DisplayPort x1 (max. 2560 x 1440 @75Hz)
USB HUB | x2 (v. 3.2 (Gen 1, 5Gbit; DC5V, 900mA))
HDCP | evet
Kulaklık Bağlantısı | evet
ÖZELLİKLER
Mavi ışık azaltıcı | evet
Flickersız | evet
Adaptive Sync desteği | HDMI & DisplayPort: 2560x1440 @75Hz
Ekstra | i-Style colour
OSD dilleri | EN, , , , , , , , , , ,
Kontrol Düğmeleri | Power, Menu/ Select, +/ Volume, -/ ECO, Exit, Input
Hoparlör | 2 x 2W
MEKANİK
Yükseklik ayarı | 150mm
Döndürme (PIVOT işlevi) | 90°
Döner stand | 90°; 45° sol; 45° sağ
Eğim açısı | 23° yukarı; 5° aşağı
Kablo yönetim sistemi | evet
PAKET İÇERİĞİNDEKİ AKSESUARLAR
Kablolar | güç, USB, HDMI, DP
GÜÇ YÖNETİMİ
Güç Kaynağı | AC 100 - 240V, 50/60Hz
Güç Tüketimi | 26W tipik, 0.5W stand by, 0.3W off mode
SÜRDÜRÜLEBİLİRLİK
Yönetmelikler | TCO Certified, , , , , , , ,
TCO Certified | XUB2792QSU-B5 H, XUB2792QSU-B5 J
SÜRDÜRÜLEBİLİRLİK
Yönetmelikler | TCO Certified, , , , , , , ,
TCO Certified | XUB2792QSU-B5 H, XUB2792QSU-B5 J