## Worksheet
G-Master GB3467WQSU-B5
EKRAN ÖZELLİKLERİ
Ekran Boyutu | 34", 86.4cm
Diyagonal | 86.4cm
Panel | VA LED, mat yüzey
Kavisli | 1500R
Çözünürlük | 3440 x 1440 @165Hz (4.9 megapixel UWQHD, DisplayPort)
En-Boy Oranı | 21:9
Panel Parlaklığı | 550 cd/m²
Statik Kontrast | 3000:1
Gelişmiş kontrast | 80M:1
Tepki süresi (MPRT) | 0.4ms
Görüntüleme Alanı | yatay/dikey: 178°/178°, sağ/sol: 89°/89°, yukarı/aşağı: 89°/89°
Yatay Sync | 30 - 160kHz
Görüntülenebilir alan G x Y | 797.22 x 333.72mm, 31.4 x 13.1"
Piksel Aralığı | 0.232mm
ARAYÜZLER / BAĞLANTILAR / KONTROLLER
Sinyal girişi | HDMI x2 (v.2.0, max. 3440 x 1440 @100Hz) DisplayPort x2 (v.1.4, max. 3440 x 1440 @165Hz)
USB HUB | x4 (v.3.2 (Gen 1, 5Gbit; DC5V, 900mA))
HDCP | evet
Kulaklık Bağlantısı | evet
ÖZELLİKLER
Mavi ışık azaltıcı | evet
Flickersız | evet
Adaptive Sync desteği | FreeSync Premium - HDMI: 3440 x 1440 @48-100Hz, DP: 3440 x 1440 @48-165Hz
HDR | 400
Kontrol Düğmeleri | joystick denetleyicisi: Bas (Menü), Yukarı, Aşağı, Sol (i-Style Renk), Sağ (Mavi Işık Azaltıcı) ve düğmeler: Giriş, Ses+, Ses-, Güç
Kullanıcı kontrolleri | resim ayarı (kontrast, parlaklık, OD, ACR, ECO, mavi ışık azaltıcı, siyah ayarlayıcı, MBR, gama), giriş seçimi, ses ayarı (ses seviyesi, sessize alma), kullanıcı ayarlarını kaydetme, renk ayarları (renk sıcaklığı, 6 Eksen , kullanıcı ön ayarı), görüntü ayarı (i-Style Colour, X-Res Teknolojisi, keskin ve yumuşak, HDMI RGB aralığı, doğrudan sürüş modu, video modu ayarı), dil, kurulum menüsü (OSD H. konumu, OSD V. konumu, OSD süresi, açılış logosu, HDR, FreeSync Premium, LED, DDC/CI, USB bekleme modu), ekran bilgileri, sıfırlama
Hoparlör | 2 x 2W
MEKANİK
Yükseklik ayarı | 150mm
Eğim açısı | 23° yukarı; 5° aşağı
PAKET İÇERİĞİNDEKİ AKSESUARLAR
Kablolar | güç, USB, HDMI, DP
GÜÇ YÖNETİMİ
Güç Kaynağı | AC 50 - 60V, 100/240Hz
Güç Tüketimi | 66W tipik, 0.5W stand by, 0.3W off mode
GÜÇ YÖNETİMİ
Güç Kaynağı | AC 50 - 60V, 100/240Hz
Güç Tüketimi | 66W tipik, 0.5W stand by, 0.3W off mode