## Worksheet
ProLite T2254MSC-B1AG
EKRAN ÖZELLİKLERİ
Ekran Boyutu | 21.5", 54.6cm
Diyagonal | 54.6cm
Panel | IPS LED, AG surface finish
Çözünürlük | 1920 x 1080 @60Hz (2.1 megapixel Full HD)
En-Boy Oranı | 16:9
Panel Parlaklığı | 250 cd/m²
Statik Kontrast | 1000:1
Gelişmiş kontrast | 50M:1
Tepki süresi (GTG) | 4ms
Görüntüleme Alanı | yatay/dikey: horizontal°/vertical 178°, sağ/sol: 0°/0°, yukarı/aşağı: 0°/0°
Yatay Sync | 30 - 83kHz
Görüntülenebilir alan G x Y | 476.06 x 267.79mm, 18.7 x 10.5"
Piksel Aralığı | 0.274mm
DOKUNMATİK
Dokunmatik Nokta Sayısı | 10 (HID, only with supported OS)
Dokunma doğruluğu | +- 2mm
Desteklenen işletim sistemleri | Tüm iiyama monitörleri Tak ve Çalıştır özelliğine sahiptir ve Windows ve Linux ile uyumludur. Dokunmatik modeller için desteklenen işletim sistemiyle ilgili ayrıntılar için lütfen indirmeler bölümünde bulunan sürücü talimat dosyasına bakın.
ARAYÜZLER / BAĞLANTILAR / KONTROLLER
Dijital sinyal girişi | HDMI x1 DisplayPort x1
Ses çıkışı | Mini jack x1 Hoparlör 2 x 2.5W
HDCP | evet
USB HUB | x2 (v.3.2 (Gen 1, 5Gbit))
ÖZELLİKLER
OSD tuş kilidi | evet
GENEL
Kontrol Düğmeleri | Power, menu, + , -, exit
Kullanıcı kontrolleri | Luminance (contrast, brightness, i-Style Color, adv. contrast, Eco), Image settings (Aspect ratio), Color settings (gamma, 6- axis, color temp), OSD (OSD horizontal position, OSD vertical position, OSD time, language), Extra (reset, DDC/CI, signal select, OverDrive, logo, information)
Mavi ışık azaltıcı | evet
Flicker free | evet
MEKANİK
Yükseklik ayarı | 343mm
Eğim açısı | 89° yukarı; 3.5° aşağı
Kablo yönetim sistemi | evet
MTBF | 50000 saat (arka ışık hariç)
PAKET İÇERİĞİNDEKİ AKSESUARLAR
Kablolar | güç, USB, HDMI
Kablo kapağı | evet
GÜÇ YÖNETİMİ
Güç Kaynağı | AC AC - 100V, 240/V, 50Hz
Güç Tüketimi | 19W tipik, 0.5W stand by, 0.3W off mode
ÖLÇÜLER / AĞIRLIK
Ürün boyutları G x Y x D | 488.5 x 343 x 238.5mm
Kutu boyutları G x Y x D | 599 x 389 x 174mm
Ağırlık (kutu hariç) | 4.9kg
Ağırlık (standsız) | 2.7kg
Ağırlık (kutu ile birlikte) | 6.9kg
EAN kodu | 4948570121212