## Worksheet
ProLite TE5512MIS-B1AG
EKRAN ÖZELLİKLERİ
Ekran Boyutu | 55", 138.8cm
Diyagonal | 138.8cm
Panel | IPS
Touch Glass | AG kaplamalı cam, zero air-gap
Çözünürlük | 3840 x 2160 (8.3 megapixel 4K UHD)
En-Boy Oranı | 16:9
Panel Parlaklığı | 400 cd/m²
Işık geçirgenliği | 92%
Statik Kontrast | 1200:1
Dinamik kontrast | 4000:1
Tepki süresi (GTG) | 8ms
Görüntüleme Alanı | yatay/dikey: horizontal°/vertical 178°, sağ/sol: 0°/0°, yukarı/aşağı: 0°/0°
Yatay Sync | 30 - 135kHz
Görüntülenebilir alan G x Y | 1210 x 680mm, 56.3 x 31.7"
Çerçeve genişliği (yanlar, üst, alt) | 19mm, 19mm, 46mm
Piksel Aralığı | 0.315mm
DOKUNMATİK
Dokunmatik Nokta Sayısı | 40, 5pt writing (HID, yalnızca desteklenen işletim sistemiyle)
Dokunma doğruluğu | +- 1.5mm
Desteklenen işletim sistemleri | Tüm iiyama monitörleri Tak ve Çalıştır özelliğine sahiptir ve Windows ve Linux ile uyumludur. Dokunmatik modeller için desteklenen işletim sistemiyle ilgili ayrıntılar için lütfen indirmeler bölümünde bulunan sürücü talimat dosyasına bakın.
ARAYÜZLER / BAĞLANTILAR / KONTROLLER
Analog sinyal girişi | VGA x1 (max. 1920x1080 @60Hz)
Dijital sinyal girişi | HDMI x3 (2.0, max. 3840x2160 @60Hz, YUV444) USB-C x1 (v.3.2 (Gen 1, 5Gbit), 3840x2160 @60Hz - RGB444 - (65W charging, Touch)
Ses girişi | Mini jack x1
Monitör kontrol girişi | RS-232c x1 (DSUB 9pin) RJ45 (LAN) x1 (LAN Kontrol) IR x1
Dijital sinyal çıkışı | HDMI x1 (3840x2160 @60Hz)
Ses çıkışı | S/PDIF (Optik) x1 Mini jack x1 Hoparlör 2 x 16W (Front)
HDCP | HDMI 1: 2.1, USB-C: 2.2
USB Portları | x5 (medya oynatma / çevre birimleri / depolama – ön taraf: 2x v.3.2 (Gen 1, 5Gbit), sağ taraf: 2x v.3.2 (Gen 1, 5Gbit), 1x USB-C v.3.2 (Gen 1, 5Gbit))
RJ45 (LAN) | x2 (PC ve Android için otomatik geçiş, 1000MB)
ÖZELLİKLER
Dahili OS | Windows/iOS/Android cihazlarla kablosuz bağlantı için Not, web tarayıcı, dosya yöneticisi, bulut sürücüleri, WPS ofisi, iiyama Share ve EShare özellikli iiWare 10 (Android OS 11)
WiFi | (WiFi 6 - Çift WiFi Bant Genişliği: 2,4 GHz/5 GHz, WiFi Standardı: IIEEE 802.11 a/b/g/n/ac, Bluetooth Desteği: 2.1/3.0/4.2/5.0)
NFC/RFID | CPU: A55*4, GPU: Mali G52, RAM: 4GB, ROM: 32GB
Ekstra | isteğe bağlı OPS Yuvası PC için yuva, 4x Dokunmatik kalem
Kiosk Modu | evet
Media playback | evet
Cam Kalınlığı | 3mm
Cam Sertliği | 7H
OSD tuş kilidi | evet
GENEL
OSD dilleri | , , , , , , , , , SV, FI, DA, NB
Kontrol Düğmeleri | Güç, Güç Göstergesi, Uzak Sensör, Işık Sensörü
Kullanıcı kontrolleri | general settings (input, volume, backlight), audio settings (volume, bass, treble, balance, sound mode, mute), screen settings (aspect ratio, pixel shift), display settings (brightness, contrast, hue, sharpness, display mode, colour temp.), adjust settings (H-position, V-position, clock, phase, auto), settings (wireless & networks, personal, input & output, application, system)
Mavi ışık azaltıcı | evet
Garanti | 5 yıl (ayrıntılar ve uygun ülkeler için lütfen web sitemizin Garanti bölümünü kontrol edin)
MEKANİK
Fansız tasarım | evet
Çalışma sıcaklığı aralığı | 0°C - 40°C
Depolama sıcaklığı aralığı | - 20°C - 60°C
MTBF | 50.000 saat (arka ışık hariç)
PAKET İÇERİĞİNDEKİ AKSESUARLAR
Kablolar | güç, USB, HDMI
Dokunmatik kalem | x4
Diğer | NUC için montaj braketi, Web kamerası için montaj braketi
GÜÇ YÖNETİMİ
Güç Kaynağı | AC 100 - 240V, 50/60Hz
Güç Tüketimi | 105W tipik, 0.5W stand by, 0.3W off mode
SÜRDÜRÜLEBİLİRLİK
Yönetmelikler | , , , , , , , , (RoHS)
ÖLÇÜLER / AĞIRLIK
Ürün boyutları G x Y x D | 1271 x 774 x 87mm
Kutu boyutları G x Y x D | 1401 x 859 x 220mm
Palet hacmi | 160pcs
Ağırlık (kutu hariç) | 26.1kg
Ağırlık (kutu ile birlikte) | 34.5kg
EAN kodu | 4948570121908