## Worksheet
ProLite TE6514MIS-B1AG
EKRAN ÖZELLİKLERİ
Ekran Boyutu | 65", 163.9cm
Diyagonal | 163.9cm
Panel | haze 25%
Touch Glass | Anti-Gloss treatment, Anti-Glare glass, Matt polished surface, Ultra smooth writing, Zero Air-Gap
Çözünürlük | 3840 x 2160 (8.3 megapixel 4K UHD)
En-Boy Oranı | 16:9
Panel Parlaklığı | 435 cd/m²
Işık geçirgenliği | 92%
Statik Kontrast | 4000:1
Dinamik kontrast | 5000:1
Tepki süresi (GTG) | 6.5ms
Görüntüleme Alanı | yatay/dikey: 178°/178°, sağ/sol: 89°/89°, yukarı/aşağı: 89°/89°
Renk desteği | (NTSC 72%)
Yatay Sync | 30 - 135kHz
Görüntülenebilir alan G x Y | 1429 x 804mm, 56.3 x 31.7"
Çerçeve genişliği (yanlar, üst, alt) | 16.5mm, 16.5mm, 41mm
Piksel Aralığı | 0.372mm
DOKUNMATİK
Dokunmatik teknoloji | PureTouch-IR⁺
Dokunmatik Nokta Sayısı | 50, 10pt writing (HID, yalnızca desteklenen işletim sistemiyle)
Dokunma doğruluğu | +- 1mm
Desteklenen işletim sistemleri | Tüm iiyama monitörleri Tak ve Çalıştır özelliğine sahiptir ve Windows ve Linux ile uyumludur. Dokunmatik modeller için desteklenen işletim sistemiyle ilgili ayrıntılar için lütfen indirmeler bölümünde bulunan sürücü talimat dosyasına bakın.
Palm rejection | Evet
ARAYÜZLER / BAĞLANTILAR / KONTROLLER
Dijital sinyal girişi | HDMI x4 (2.0, max. 3840x2160 @60Hz, YUV420/ YUV444/ RGB444) DisplayPort x1 (2.1, max. 3840x2160 @30Hz) USB-C x2 (v.3.2 (Gen 1, 5Gbit) 3840x2160 @60Hz, RGB444 ¦ DP 1.2 Alt mode, Touch, 1x front: 100W PD , 1x back: 15W PD)
Ses girişi | Mini jack x1
Monitör kontrol girişi | RS-232c x1 (DSUB 9pin) RJ45 (LAN) x1 (LAN Kontrol) IR x1
Dijital sinyal çıkışı | HDMI x1 (2.0, max. 3840x2160 @60Hz, MSD (Multi-Screen Display)) USB-C x1
Ses çıkışı | S/PDIF (Optik) x1 Mini jack x1 Hoparlör 2 x 18W (Facing up), 2x 8W (Front facing)
HDCP | HDMI: 2.3 + 1.4, DP: 2.3 + 1.3, USB-C: 2.3 + 1.3
USB Portları | x6 (media playback / peripherals / storage – front side: 2x v.3.2 (Gen 1, 5Gbit), 1x USB-C v.3.2 (Gen 1, 5Gbit, 100W PD), back side: 2x v.3.2 (Gen 1, 5Gbit), 1x USB-C v.3.2 (Gen 1, 5Gbit, 15W PD))
RJ45 (LAN) | x2 (PC ve Android için otomatik geçiş, 1000MB)
Mikrofon | 8-Array (8m voice pick-up, Front facing)
ÖZELLİKLER
Dahili OS | Windows/iOS/Android cihazlarla kablosuz bağlantı için iiyama DMS, Not, web tarayıcı, dosya yöneticisi, bulut sürücüleri, WPS ofisi, BytelloShare ve EShare özellikli iiWare 11 (Android OS 13)
WiFi | (WiFi 6 - Çift WiFi Bant Genişliği: 2,4 GHz/5 GHz, WiFi Standardı: IIEEE 802.11 a/b/g/n/ac/ax, Bluetooth Desteği: 2.1+EDR/ 3.0/ 4.x/ 5.0)
NFC/RFID | CPU: A76*4+A55*4(2.4GHz), GPU: Mali G610 MC4, RAM: 8GB, ROM: 64GB
Ekstra | isteğe bağlı OPS Yuvası PC için yuva, 4x Dokunmatik kalem
Kiosk Modu | evet
Media playback | evet
Cam Kalınlığı | 3mm
Cam Sertliği | 7H
OSD tuş kilidi | evet
GENEL
OSD dilleri | , , , , , , , , , CAT, SV, FI, DA, NB
Kontrol Düğmeleri | Güç, Güç Göstergesi, Uzak Sensör, Işık Sensörü, USB-C Connector (3.1)
Mavi ışık azaltıcı | evet
Garanti | 5 yıl (ayrıntılar ve uygun ülkeler için lütfen web sitemizin Garanti bölümünü kontrol edin)
MEKANİK
Fansız tasarım | evet
Çalışma sıcaklığı aralığı | 0°C - 40°C
Depolama sıcaklığı aralığı | - 20°C - 60°C
MTBF | 50.000 saat (arka ışık hariç)
PAKET İÇERİĞİNDEKİ AKSESUARLAR
Kablolar | güç, USB, HDMI
Dokunmatik kalem | x4
Diğer | NUC için montaj braketi, Web kamerası için montaj braketi
GÜÇ YÖNETİMİ
Güç Kaynağı | AC 100 - 240V, 50/60Hz
Güç Tüketimi | 150W tipik, 0.5W stand by, 0.3W off mode
SÜRDÜRÜLEBİLİRLİK
Yönetmelikler | , , , , , , , (RoHS)
ÖLÇÜLER / AĞIRLIK
Ürün boyutları G x Y x D | 1488 x 908 x 86mm
Kutu boyutları G x Y x D | 1628 x 1005 x 208mm
Ağırlık (kutu hariç) | 39kg
Ağırlık (kutu ile birlikte) | 48.3kg
EAN kodu | 4948570122028