## Worksheet
ProLite T2252MSC-B2
EKRAN ÖZELLİKLERİ
Ekran Boyutu | 21.5", 54.5cm
Diyagonal | 54.5cm
Çözünürlük | 1920 x 1080 (2.1 megapixel Full HD)
En-Boy Oranı | 16:9
Panel Parlaklığı | 250 cd/m²
Parlaklık | 225 cd/m² (Dokunmatik ile)
Işık geçirgenliği | 90%
Statik Kontrast | 1000:1
Tepki süresi (GTG) | 5ms
Görüntüleme Alanı | yatay/dikey: 89°/89°, sağ/sol: 44.5°/44.5°, yukarı/aşağı: 44.5°/44.5°
Yatay Sync | 30 - 83kHz
Görüntülenebilir alan G x Y | 478.6 x 260mm
Piksel Aralığı | 0.249mm
DOKUNMATİK
Dokunmatik Nokta Sayısı | 10 (HID, yalnızca desteklenen işletim sistemiyle)
Desteklenen işletim sistemleri | Tüm iiyama monitörleri Tak ve Çalıştır özelliğine sahiptir ve Windows ve Linux ile uyumludur. Dokunmatik modeller için desteklenen işletim sistemiyle ilgili ayrıntılar için lütfen indirmeler bölümünde bulunan sürücü talimat dosyasına bakın.
Palm rejection | Evet
ARAYÜZLER / BAĞLANTILAR / KONTROLLER
Dijital sinyal girişi | HDMI x1 DisplayPort x1
Ses çıkışı | Mini jack x1 Hoparlör 2 x 1W
HDCP | evet
USB HUB | x2 (USB 3.2 Gen 1 (5Gbps, 5V, 900mA))
ÖZELLİKLER
Ekstra | Anti-fingerprint coating, touch support with gloved hand (thickness +2mm)
Cam Sertliği | 7H
OSD tuş kilidi | evet
GENEL
Mavi ışık azaltıcı | evet
MEKANİK
Eğim açısı | 90° yukarı; 5° aşağı
PAKET İÇERİĞİNDEKİ AKSESUARLAR
Kablolar | güç, USB, HDMI
Kablo kapağı | evet
GÜÇ YÖNETİMİ
Güç Kaynağı | AC 100 - 240V, 50/60Hz
Güç Tüketimi | 11W tipik, 1.5W stand by, 0.3W off mode
SÜRDÜRÜLEBİLİRLİK
Yönetmelikler | , , , , , , , , cTUVus
ÖLÇÜLER / AĞIRLIK
Ürün boyutları G x Y x D | 493.5 x 361.5 x 239.5mm
Kutu boyutları G x Y x D | 560 x 350 x 150mm
Ağırlık (kutu hariç) | 4.5kg
Ağırlık (kutu ile birlikte) | 6kg
EAN kodu | 4948570121809
ÖLÇÜLER / AĞIRLIK
Ürün boyutları G x Y x D | 493.5 x 361.5 x 239.5mm
Kutu boyutları G x Y x D | 560 x 350 x 150mm
Ağırlık (kutu hariç) | 4.5kg
Ağırlık (kutu ile birlikte) | 6kg
EAN kodu | 4948570121809