## Worksheet
ProLite T1531SR-B1S
EKRAN ÖZELLİKLERİ
Ekran Boyutu | 15", 38cm
Diyagonal | 38cm
Panel | VA
Çözünürlük | 1024 x 768 (0.8 megapixel)
En-Boy Oranı | 4:3
Panel Parlaklığı | 350 cd/m²
Parlaklık | 280 cd/m² (Dokunmatik ile)
Işık geçirgenliği | 80%
Statik Kontrast | 2500:1
Tepki süresi (BTB) | 18ms
Görüntüleme Alanı | yatay/dikey: 176°/176°, sağ/sol: 88°/88°, yukarı/aşağı: 88°/88°
Yatay Sync | 31.5 - 60.kHz
Görüntülenebilir alan G x Y | 304 x 228mm
Piksel Aralığı | 0.297mm
DOKUNMATİK
Dokunmatik Nokta Sayısı | 1
Desteklenen işletim sistemleri | Tüm iiyama monitörleri Tak ve Çalıştır özelliğine sahiptir ve Windows ve Linux ile uyumludur. Dokunmatik modeller için desteklenen işletim sistemiyle ilgili ayrıntılar için lütfen indirmeler bölümünde bulunan sürücü talimat dosyasına bakın.
ARAYÜZLER / BAĞLANTILAR / KONTROLLER
Analog sinyal girişi | VGA x1
Dijital sinyal girişi | HDMI x1 DisplayPort x1
Ses girişi | Mini jack x1
Ses çıkışı | Hoparlör 2 x 1W
HDCP | evet
ÖZELLİKLER
Su ve toz koruması | IP54 (önden)
GENEL
Kontrol Düğmeleri | Menü, Yukarı kaydır/ Parlaklık, Aşağı kaydır/ Sessize al, Seç, Güç
Kullanıcı kontrolleri | Picture (contrast, brightness, H.position, V.position, phase, clock, auto adjust), advanced (color temp., sharpness), OSD (time out, position, H-position, V-position,Touch switch), option (reset, language, source select, display mode, volume, mute, factory)
MEKANİK
Eğim açısı | 90° yukarı; 5° aşağı
Kablo yönetim sistemi | evet
PAKET İÇERİĞİNDEKİ AKSESUARLAR
Kablolar | güç, USB, HDMI, Ses, DP
Kablo kapağı | evet
GÜÇ YÖNETİMİ
Güç Kaynağı | AC 100 - 240V, 50/60Hz
Güç Tüketimi | 16W tipik, 1.5W stand by, 0.3W off mode
ÖLÇÜLER / AĞIRLIK
Ürün boyutları G x Y x D | 351 x 306.5 x 200mm
Ağırlık (kutu hariç) | 4.1kg
EAN kodu | 4948570122073
ÖLÇÜLER / AĞIRLIK
Ürün boyutları G x Y x D | 351 x 306.5 x 200mm
Ağırlık (kutu hariç) | 4.1kg
EAN kodu | 4948570122073