## Worksheet
OPC51201CC-1
Cihaz
Tip | OPS slot PC
CPU | Intel® Core™ i5-1240P, TPM 2.0 (Trusted Platform Module), vPro Essential
RAM | 16GB DDR4
SSD | 256GB M.2
Grafik | Integrated Intel® Iris® Xe
Chipset | Intel®
Ses kartı | Integrated High Definition Audio Stereo
Ağ | 10/100/1000M Adapter
WiFi | 802.11 a/b/g/n/ac/ax (M.2 NVME)
Bluetooth | 5.3
İşletim sistemi | Windows 11 IoT Enterprise
LAN (RJ45) | x1
USB | 3.0 x2, 2.0 x2, 3.2 (Type C) x2 (support DP Alt mode)
HDMI Çıkışı | x1 (2.0)
Mikrofon Girişi | x1 (mic and headset combo)
GÜÇ YÖNETİMİ
Güç Tüketimi | 95W tipik, 0.5W stand by
ÖLÇÜLER / AĞIRLIK
Ürün boyutları U x G x Y | 180 x 119 x 30mm
Ağırlık (kutu hariç) | 0.75kg
Ağırlık (kutu ile birlikte) | 0.95kg
EAN kodu | 4948570033188
ÖLÇÜLER / AĞIRLIK
Ürün boyutları U x G x Y | 180 x 119 x 30mm
Ağırlık (kutu hariç) | 0.75kg
Ağırlık (kutu ile birlikte) | 0.95kg
EAN kodu | 4948570033188