## Worksheet
ProLite LH4360UHS-B1AG
EKRAN ÖZELLİKLERİ
Ekran Boyutu | 42.5", 108cm
Diyagonal | 108cm
Panel | VA, AG coated glass, matte finish, hard coating (3H), haze 25%
Çözünürlük | 3840 x 2160 @60Hz (8.3 MegaPixels 4K UHD)
En-Boy Oranı | 16:9
Panel Parlaklığı | 500 cd/m²
Statik Kontrast | 5000:1
Tepki süresi (GTG) | 8,5ms
Görüntüleme Alanı | yatay/dikey: 178°/178°, sağ/sol: 89°/89°, yukarı/aşağı: 89°/89°
Renk desteği | (NTSC 87%)
Yatay Sync | 28 - 160kHz
Görüntülenebilir alan G x Y | 941.2 x 529.4mm, 37.1 x 20.8"
Çerçeve genişliği (yanlar, üst, alt) | 9mm, 9mm, 9mm
Piksel Aralığı | 0.245mm
ARAYÜZLER / BAĞLANTILAR / KONTROLLER
Dijital sinyal girişi | HDMI x3 (2.0, max. 3840x2160 @60Hz)
Monitör kontrol girişi | RS-232c x1 RJ45 (LAN) x1
Ses çıkışı | Mini jack x1 (3.5mm) Hoparlör 2 x 10W
HDCP | 1.4 & 2.2
USB Portları | x2 (2.0)
ÖZELLİKLER
Dahili OS | Android 11 OS, FailOver, iiSignage², EShare
WiFi | (Built-in, 802.11ac)
NFC/RFID | CPU: A53*4, GPU: G52 MP2, RAM: 2GB, ROM: 16GB
Ekstra | Wall mounting kit included (VESA 400x300mm)
Anti görüntü koruma | evet
Media playback | evet
GENEL
OSD dilleri | , , , , , , , , , , , SV, FI, DA, NB
Kontrol Düğmeleri | Power button, Power Indicator, Remote Sensor
Kullanıcı kontrolleri | picture (brightness, contrast, sharpness, black level, tint, colour, noise reduction, gamma selection, colour temperature, colour control, over scan, picture reset), screen (zoom mode, custom zoom, screen reset), Audio (balance, treble, bass, volume, audio out, maximum volume, minimum volume, mute, audio out sync, speaker setting, audio reset), configuration 1 (switch on state, panel saving, RS232-routing, boot on source, WOL, configuration 1 reset, factory reset), Configuration 2 (OSD timeout, OSD H-Position, OSD V-position, system rotation, information OSD, logo and animation logo setting, animation setting, monitor ID, monitor information, HDMI version, configuration 2 reset), advanced option (IR control, off timer, schedule, HDMI with one wire, HDMI with one wire power off, FailOver, language, OSD transparency, power saving, advanced option reset), Android settings (network & internet, apps & notifications, display, signage display, security, language & input, date & time, about device)
MEKANİK
Fansız tasarım | evet
Çalışma sıcaklığı aralığı | 0°C - 40°C
Depolama sıcaklığı aralığı | - 20°C - 60°C
MTBF | 50.000 saat (arka ışık hariç)
PAKET İÇERİĞİNDEKİ AKSESUARLAR
Kablolar | güç (1.8m), HDMI (1.8m), RS-232c (1.8m)
Diğer | Wall mount bracket, Wall mount guide, Screws, Screw anchors, Stickers for screw holes
GÜÇ YÖNETİMİ
Güç Kaynağı | AC 100 - 240V, 50/60Hz
Güç Tüketimi | 73W tipik, 0.5W stand by, 0.3W off mode
ÖLÇÜLER / AĞIRLIK
Ürün boyutları G x Y x D | 967.4 x 555.9 x 40mm
Kutu boyutları G x Y x D | 1075 x 652 x 144mm
Ağırlık (kutu hariç) | 9.1kg
Ağırlık (kutu ile birlikte) | 12.7kg
EAN kodu | 4948570122295
ÖLÇÜLER / AĞIRLIK
Ürün boyutları G x Y x D | 967.4 x 555.9 x 40mm
Kutu boyutları G x Y x D | 1075 x 652 x 144mm
Ağırlık (kutu hariç) | 9.1kg
Ağırlık (kutu ile birlikte) | 12.7kg
EAN kodu | 4948570122295