## Worksheet
ProLite TF2438MSC-B1
EKRAN ÖZELLİKLERİ
Ekran Boyutu | 23.8", 60.5cm
Diyagonal | 60.5cm
Çözünürlük | 1920 x 1080 (2.1 megapixel Full HD)
En-Boy Oranı | 16:9
Panel Parlaklığı | 600 cd/m²
Parlaklık | 525 cd/m² (Dokunmatik ile)
Işık geçirgenliği | 87%
Statik Kontrast | 1000:1
Tepki süresi (GTG) | 5ms
Görüntüleme Alanı | yatay/dikey: 178°/178°, sağ/sol: 89°/89°, yukarı/aşağı: 89°/89°
Yatay Sync | 30 - 83kHz
Görüntülenebilir alan G x Y | 527 x 296.5mm, 20.7 x 11.7"
Çerçeve genişliği (yanlar, üst, alt) | 17.25mm, 20.3mm, 20.3mm
Piksel Aralığı | 0.275mm
DOKUNMATİK
Dokunmatik Nokta Sayısı | 10 (HID, yalnızca desteklenen işletim sistemiyle)
Desteklenen işletim sistemleri | Tüm iiyama monitörleri Tak ve Çalıştır özelliğindedir ve Windows ve Linux ile uyumludur. Dokunmatik modeller için desteklenen işletim sistemiyle ilgili ayrıntılar için lütfen indirmeler bölümünde bulunan sürücü talimat dosyasına bakın.
ARAYÜZLER / BAĞLANTILAR / KONTROLLER
Dijital sinyal girişi | HDMI x1 DisplayPort x1
Ses çıkışı | Hoparlör 2 x 2W
HDCP | evet
USB HUB | x2 (USB3.2 Gen 1 (5Gbps, 5V, 900mA))
ÖZELLİKLER
Ekstra | Optical bonding PCAP, metal housing, anti fingerprint coating, water proof touch function
Cam Kalınlığı | 3.6mm
Cam Sertliği | 7H
60950 Ball drop test | evet
Su ve toz koruması | IP1X (önden)
OSD tuş kilidi | evet
GENEL
Kontrol Düğmeleri | Menu, Scroll up/ Eco, Scroll down/ Volume, Enter/ Input select, Power
Kullanıcı kontrolleri | Picture adjust (brightness, contrast, i-Style color, adv. contrast, ECO mode, OD, X-Res), color settings (gamma, RGB range, color. temp.), image settings (video mode adjust, blue light reducer, sharp & soft), OSD (H. pos., V. pos., time, background, rotate, language, display information), extra (reset, DDC/CI, signal select, volume, mute, led, opening logo, touch switch)
Mavi ışık azaltıcı | evet
MEKANİK
Fansız tasarım | evet
PAKET İÇERİĞİNDEKİ AKSESUARLAR
Kablolar | güç, USB, HDMI
Kablo kapağı | evet
GÜÇ YÖNETİMİ
Güç Kaynağı | AC 100 - 240V, 50/60Hz
Güç Tüketimi | 22W tipik, 1.5W stand by, 0.3W off mode
SÜRDÜRÜLEBİLİRLİK
Yönetmelikler | , , , , , , , , cTUVus
ÖLÇÜLER / AĞIRLIK
Ürün boyutları G x Y x D | 561.5 x 337 x 47.5mm
Kutu boyutları G x Y x D | 635 x 409 x 115mm
Ağırlık (kutu hariç) | 6.5kg
Ağırlık (kutu ile birlikte) | 8.1kg
EAN kodu | 4948570121113
ÖLÇÜLER / AĞIRLIK
Ürün boyutları G x Y x D | 561.5 x 337 x 47.5mm
Kutu boyutları G x Y x D | 635 x 409 x 115mm
Ağırlık (kutu hariç) | 6.5kg
Ağırlık (kutu ile birlikte) | 8.1kg
EAN kodu | 4948570121113