## Worksheet
ProLite TW2223AS-B1
EKRAN ÖZELLİKLERİ
Ekran Boyutu | 21.5", 54.6cm
Diyagonal | 54.6cm
Panel | VA
Çözünürlük | 1920 x 1080 (2 megapixel HD)
En-Boy Oranı | 16:9
Panel Parlaklığı | 400 cd/m²
Parlaklık | 350 cd/m² (Dokunmatik ile)
Işık geçirgenliği | 85%
Statik Kontrast | 3000:1 (Dokunmatik ile)
Tepki süresi (GTG) | 18ms
Görüntüleme Alanı | yatay/dikey: 178°/178°, sağ/sol: 89°/89°, yukarı/aşağı: 89°/89°
Yatay Sync | 30. - 84.kHz
Görüntülenebilir alan G x Y | 478 x 269.5mm, 18.8 x 11.8"
Piksel Aralığı | 0.248mm
DOKUNMATİK
Dokunmatik Nokta Sayısı | 10 (HID, yalnızca desteklenen işletim sistemiyle)
Dokunma doğruluğu | +- 2mm
ARAYÜZLER / BAĞLANTILAR / KONTROLLER
Dijital sinyal çıkışı | HDMI x1 (1920x1080 @60Hz)
Ses çıkışı | Mini jack x1 Hoparlör 2 x 2W
HDCP | evet
USB Portları | x5 (2x 2.0 (DC5V, 500mA), 1x v. 3.2 (Gen 1, 5Gbit; DC5V, 900mA), 2x serial port (for maintenance use), 1x USB OTG)
RJ45 (LAN) | x1
Mikrofon | x1
ÖZELLİKLER
Dahili OS | Android 12 with GMS
CPU | Rockchip RK3399 (1.8GHz, 16Gb storage)
GPU | Dual-core A72 + Quad-core A53
Disk | 16Gb eMMC
RAM | 2Gb LPDDR4
WiFi | IEEE802.11a/b/g/n/ac
Bluetooth | 5.2
Ekstra | auto-rotation, SD card slot
Anti görüntü koruma | evet
Cam Kalınlığı | 2.9mm
Cam Sertliği | 6H
OSD tuş kilidi | evet
GENEL
Kontrol Düğmeleri | Power switch
Uygulamalar | Lock applications, manage restart time, manage power on/off, calculator, calender, Chrome, alarm/ clock, Timer, Stopwatch, Magage files, orginize albums, Gmail, play audio files, Play Store, search engine, system preferences, sound recorder, play videos
Flicker free | evet
MEKANİK
Kablo yönetim sistemi | evet
MTBF | 50000 saat (arka ışık hariç)
PAKET İÇERİĞİNDEKİ AKSESUARLAR
Kablolar | güç
Diğer | AC adaptörü
Kablo kapağı | evet
GÜÇ YÖNETİMİ
Güç Kaynağı | DC 12 V
Güç Tüketimi | 23W tipik, 0.5W stand by, 0.3W off mode
ÖLÇÜLER / AĞIRLIK
Ürün boyutları G x Y x D | 504.5 x 302 x 32mm
Kutu boyutları G x Y x D | 640 x 410 x 121mm
Ağırlık (kutu hariç) | 3.61kg
Ağırlık (kutu ile birlikte) | 5.98kg
EAN kodu | 4948570122936
ÖLÇÜLER / AĞIRLIK
Ürün boyutları G x Y x D | 504.5 x 302 x 32mm
Kutu boyutları G x Y x D | 640 x 410 x 121mm
Ağırlık (kutu hariç) | 3.61kg
Ağırlık (kutu ile birlikte) | 5.98kg
EAN kodu | 4948570122936