## Worksheet
ProLite LH10551UWS-B1AG
EKRAN ÖZELLİKLERİ
Ekran Boyutu | 104.7", 265.9cm
Diyagonal | 265.9cm
Panel | IPS, AG coated glass, mat kaplama, haze 25%
Çözünürlük | 5120 x 2160 @60Hz (14.75 megapixel, 5KUW)
En-Boy Oranı | 21:9
Panel Parlaklığı | 500 cd/m²
Statik Kontrast | 1200:1
Tepki süresi (GTG) | 8ms
Görüntüleme Alanı | yatay/dikey: 178°/178°, sağ/sol: 89°/89°, yukarı/aşağı: 89°/89°
Renk desteği | (NTSC 85%)
Yatay Sync | 30 - 140kHz
Görüntülenebilir alan G x Y | 2450 x 1033.6mm, 96.5 x 40.7"
Piksel Aralığı | 0.479mm
ARAYÜZLER / BAĞLANTILAR / KONTROLLER
Dijital sinyal girişi | HDMI x1 (2.0, max. 3840x2160 @60Hz) DisplayPort x1 (1.4, max. 5120x᠎2160 @60Hz) USB-C x1 (2.0 (signal only), 5120x2160 @60Hz (DP 1.4 Alt mode))
Monitör kontrol girişi | RJ45 (LAN) x1 (Supports RS232c over Ethernet only)
Dijital sinyal çıkışı | DisplayPort x1 (1.4, max. 5120x᠎2160 @60Hz, SST (Single Stream Transport ) Screen Mirror)
Ses çıkışı | S/PDIF (Optik) x1 Mini jack x1 (3.5mm) Hoparlör 2 x 10W
HDCP | v.2.2
USB HUB | x4 (2.0)
ÖZELLİKLER
Ekstra | OPS PC yuvası
Anti görüntü koruma | evet
MEKANİK
Fansız tasarım | evet
VESA montajı | 1500 x 600mm
Çalışma sıcaklığı aralığı | 0°C - 40°C
Depolama sıcaklığı aralığı | - 20°C - 60°C
MTBF | 50.000 saat (arka ışık hariç)
PAKET İÇERİĞİNDEKİ AKSESUARLAR
Kablolar | güç, HDMI, RS-232c
Diğer | Vida delikleri için çıkartmalar
GÜÇ YÖNETİMİ
Güç Kaynağı | AC 100 - 240V, 50/60Hz
Güç Tüketimi | 247W tipik, 0.5W stand by, 0.3W off mode
GÜÇ YÖNETİMİ
Güç Kaynağı | AC 100 - 240V, 50/60Hz
Güç Tüketimi | 247W tipik, 0.5W stand by, 0.3W off mode