## Worksheet
ProLite TW2424AS-W1
EKRAN ÖZELLİKLERİ
Ekran Boyutu | 23.8", 60.5cm
Diyagonal | 60.5cm
Çözünürlük | 1920 x 1080 (2 megapixel HD)
En-Boy Oranı | 16:9
Parlaklık | 250 cd/m² (Dokunmatik ile)
Statik Kontrast | 1000:1 (Dokunmatik ile)
Tepki süresi (GTG) | 14ms
Görüntüleme Alanı | yatay/dikey: 178°/178°, sağ/sol: 89°/89°, yukarı/aşağı: 89°/89°
Yatay Sync | 31. - 83.kHz
Görüntülenebilir alan G x Y | 527 x 296.5mm, 20.7 x 10.6"
Piksel Aralığı | 0.275mm
DOKUNMATİK
Dokunmatik Nokta Sayısı | 10 (HID, yalnızca entegre işletim sistemi tarafından desteklenir, harici işletim sistemi yalnızca tek dokunuşu destekler)
ARAYÜZLER / BAĞLANTILAR / KONTROLLER
Dijital sinyal girişi | HDMI x1 (1920x1080 @60Hz)
Ses girişi | Mini jack x1
Dijital sinyal çıkışı | USB-C x1 (DC5V, 900mA)
Ses çıkışı | Mini jack x1 Hoparlör 2 x 5W
HDCP | evet
RJ45 (LAN) | x1
USB HUB | x3 (2x 2.0 (DC5V, 500mA), 1x v. 3.2 (Gen 1, 5Gbit; DC5V, 900mA))
Mikrofon | x1
ÖZELLİKLER
Dahili OS | Android 12 with GMS
CPU | Rockchip RK3399 Hexa-core A72*2 + A53*4
GPU | T860 MP4
Disk | 32Gb eMMC
RAM | 4Gb LPDDR4
WiFi | IEEE802.11a/b/g/n/ac
Bluetooth | 5.2
Ekstra | auto-rotation, 2x5W speakers, microphone, anti-glare coating
Anti görüntü koruma | evet
Cam Sertliği | 3H
OSD tuş kilidi | evet
GENEL
Kontrol Düğmeleri | Volume +, volume -, power switch
Uygulamalar | Lock applications, manage restart time, manage power on/off, calculator, calender, Chrome, alarm/ clock, Timer, Stopwatch, Magage files, orginize albums, Gmail, play audio files, Play Store, search engine, system preferences, sound recorder, play videos
Flicker free | evet
MEKANİK
MTBF | 50000 saat (arka ışık hariç)
PAKET İÇERİĞİNDEKİ AKSESUARLAR
Kablolar | güç
Diğer | AC adaptörü
Kablo kapağı | evet
GÜÇ YÖNETİMİ
Güç Kaynağı | DC 12 V
Güç Tüketimi | 19W tipik, 0.5W stand by, 0.3W off mode
ÖLÇÜLER / AĞIRLIK
Ürün boyutları G x Y x D | 549.5 x 336 x 28mm
Kutu boyutları G x Y x D | 580 x 375 x 126mm
Ağırlık (kutu hariç) | 4.23kg
Ağırlık (kutu ile birlikte) | 6.15kg
EAN kodu | 4948570122950
ÖLÇÜLER / AĞIRLIK
Ürün boyutları G x Y x D | 549.5 x 336 x 28mm
Kutu boyutları G x Y x D | 580 x 375 x 126mm
Ağırlık (kutu hariç) | 4.23kg
Ağırlık (kutu ile birlikte) | 6.15kg
EAN kodu | 4948570122950