## Worksheet
ProLite TF1633MSC-B1
EKRAN ÖZELLİKLERİ
Ekran Boyutu | 15.6", 39.5cm
Diyagonal | 39.5cm
Çözünürlük | 1920 x 1080 @60Hz (2.0 megapixel)
En-Boy Oranı | 16:9
Panel Parlaklığı | 450 cd/m²
Parlaklık | 385 cd/m² (Dokunmatik ile)
Işık geçirgenliği | 85%
Statik Kontrast | 1000:1
Tepki süresi (GTG) | 5ms
Görüntüleme Alanı | yatay/dikey: 178°/178°, sağ/sol: 89°/89°, yukarı/aşağı: 89°/89°
Yatay Sync | 30 - 68kHz
Görüntülenebilir alan G x Y | 344.2 x 193.6mm, 13.6 x 7.6"
Piksel Aralığı | 0.179mm
DOKUNMATİK
Dokunmatik Nokta Sayısı | 10 (HID, only with supported OS)
Palm rejection | Evet
ARAYÜZLER / BAĞLANTILAR / KONTROLLER
Dijital sinyal girişi | HDMI x1 DisplayPort x1
Ses çıkışı | Hoparlör 2 x 2W
HDCP | evet
USB HUB | x2 (2.0 (DC5V, 500mA))
ÖZELLİKLER
Su ve toz koruması | IP54 (önden)
OSD tuş kilidi | evet
GENEL
Kontrol Düğmeleri | Power, menu, volume +, volume -, input
Kullanıcı kontrolleri | Luminance (contrast, brightness, i-Style color, adv. contrast, overdrive), image setup (aspect ratio), color temp., OSD setup (H. position, V. position, timeout, language, touch wake up), extra (input select, DDC/CI, reset, opening logo, LED, volume, information)
Mavi ışık azaltıcı | evet
MEKANİK
Eğim açısı | 90° yukarı; 5° aşağı
Fansız tasarım | evet
Kablo yönetim sistemi | evet
MTBF | 50 000 saat (arka ışık hariç)
PAKET İÇERİĞİNDEKİ AKSESUARLAR
Kablolar | güç, USB, HDMI
Diğer | AC adapter
Kablo kapağı | evet
GÜÇ YÖNETİMİ
Güç Kaynağı | DC 12 V
Güç Tüketimi | 12W tipik, 8W stand by, 0.5W off mode
ÖLÇÜLER / AĞIRLIK
Ürün boyutları G x Y x D | 389 x 246.5 x 45.5mm
Kutu boyutları G x Y x D | 475 x 343 x 169mm
Ağırlık (kutu hariç) | 2kg
Ağırlık (kutu ile birlikte) | 3.9kg
EAN kodu | 4948570122530
ÖLÇÜLER / AĞIRLIK
Ürün boyutları G x Y x D | 389 x 246.5 x 45.5mm
Kutu boyutları G x Y x D | 475 x 343 x 169mm
Ağırlık (kutu hariç) | 2kg
Ağırlık (kutu ile birlikte) | 3.9kg
EAN kodu | 4948570122530