## Worksheet
G-Master GCB4580DQSN-B1
EKRAN ÖZELLİKLERİ
Tasarım | 3-side borderless
Ekran Boyutu | 44.5 cm", 113cm
Diyagonal | 113cm
Panel | VA, matte finish
Kavisli | 1500R
Çözünürlük | 5120 x 1440 @165Hz (7.4 megapixel DQHD)
En-Boy Oranı | 32:9
Panel Parlaklığı | 450 cd/m²
Statik Kontrast | 3000:1
Gelişmiş kontrast | 80M:1
Tepki süresi (MPRT) | 0.8ms
Görüntüleme Alanı | yatay/dikey: 178°/178°, sağ/sol: 89°/89°, yukarı/aşağı: 89°/89°
Renk desteği | (sRGB: 100%, NTSC: 80%)
Yatay Sync | 30 - 260kHz
Görüntülenebilir alan G x Y | 1087.5 x 305.9mm, 42.8 x 12.0"
Piksel Aralığı | 0.212mm
ARAYÜZLER / BAĞLANTILAR / KONTROLLER
Sinyal girişi | HDMI x2 (v. 2.1) DisplayPort x1 (v. 1.4) USB-C x1 (Power delivery 90W)
USB HUB | x3 (v.3.2 (Gen 1, 5Gbit; DC5V, 900mA))
USB-C DOCK | x1 (Power delivery 90W, LAN, USB v. 3.2 (Gen 1, 5Gbit))
HDCP | evet
Kulaklık Bağlantısı | evet
RJ45 (LAN) | x1
ÖZELLİKLER
KVM switch | evet
Mavi ışık azaltıcı | evet
Flickersız | evet
Adaptive Sync desteği | evet
Ekstra | i-Style Colour
HDR | 400
OSD dilleri | EN, , , , , , , ,
Hoparlör | 2 x 3W
MEKANİK
Yükseklik ayarı | 130mm
Eğim açısı | 20° yukarı; 3° aşağı
Kablo yönetim sistemi | evet
PAKET İÇERİĞİNDEKİ AKSESUARLAR
Kablolar | güç, USB, HDMI, DP
GÜÇ YÖNETİMİ
Güç Kaynağı | AC 100 - 240V, 50/60Hz
Güç Tüketimi | 37W default , 0.5W stand by, 0.3W off mode
SÜRDÜRÜLEBİLİRLİK
Diğer | REACH SVHC above 0.1%: Lead
SÜRDÜRÜLEBİLİRLİK
Diğer | REACH SVHC above 0.1%: Lead