## Worksheet
ProLite T1932MSC-W1SAG
EKRAN ÖZELLİKLERİ
Ekran Boyutu | 19", 48cm
Diyagonal | 48cm
Çözünürlük | 1280 x 1024 (1.3 megapixel)
En-Boy Oranı | 5:4
Panel Parlaklığı | 250 cd/m²
Parlaklık | 215 cd/m² (Dokunmatik ile)
Işık geçirgenliği | 85%
Statik Kontrast | 1000:1 (Dokunmatik ile)
Tepki süresi (GTG) | 14ms
Görüntüleme Alanı | yatay/dikey: 178°/178°, sağ/sol: 89°/89°, yukarı/aşağı: 89°/89°
Yatay Sync | 31 - 80kHz
Görüntülenebilir alan G x Y | 374.8 x 300mm
Piksel Aralığı | 0.2928mm
DOKUNMATİK
Dokunmatik Nokta Sayısı | 10 (HID, yalnızca desteklenen işletim sistemiyle)
Desteklenen işletim sistemleri | Tüm iiyama monitörleri Tak ve Çalıştır özelliğine sahiptir ve Windows ve Linux ile uyumludur. Dokunmatik modeller için desteklenen işletim sistemiyle ilgili ayrıntılar için lütfen indirmeler bölümünde bulunan sürücü talimat dosyasına bakın.
ARAYÜZLER / BAĞLANTILAR / KONTROLLER
Analog sinyal girişi | VGA x1
Dijital sinyal girişi | HDMI x1 DisplayPort x1
Ses girişi | Mini jack x1
Ses çıkışı | Hoparlör 2 x 1W
HDCP | evet
ÖZELLİKLER
Su ve toz koruması | IP54 (önden)
OSD tuş kilidi | evet
GENEL
Kontrol Düğmeleri | Menü, Yukarı kaydır/ Parlaklık, Aşağı kaydır/ Sessiz, Seç, Güç
Kullanıcı kontrolleri | Picture (contrast, brightness,, H.position, V.position, phase, clock, auto adjust), advanced (color temp., sharpness), OSD (timeout, position, H-position, V-position), option (reset, language, source select, display mode, volume, factory)
MEKANİK
Eğim açısı | 90° yukarı; 5° aşağı
Kablo yönetim sistemi | evet
PAKET İÇERİĞİNDEKİ AKSESUARLAR
Kablolar | güç, USB, HDMI, DP
Kablo kapağı | evet
GÜÇ YÖNETİMİ
Güç Kaynağı | AC 100 - 240V, 50/60Hz
Güç Tüketimi | 20W tipik, 1.5W stand by, 0.3W off mode
ÖLÇÜLER / AĞIRLIK
Ürün boyutları G x Y x D | 432 x 413.5 x 239.5mm
Ağırlık (kutu hariç) | 5.4kg
EAN kodu | 4948570122219
ÖLÇÜLER / AĞIRLIK
Ürün boyutları G x Y x D | 432 x 413.5 x 239.5mm
Ağırlık (kutu hariç) | 5.4kg
EAN kodu | 4948570122219