## Worksheet
ProLite LH5541UHS-B2
EKRAN ÖZELLİKLERİ
Ekran Boyutu | 54.6", 139cm
Diyagonal | 139cm
Panel | IPS, haze 1%
Çözünürlük | 3840 x 2160 (8.3 megapixel 4K UHD)
En-Boy Oranı | 16:9
Panel Parlaklığı | 500 cd/m²
Statik Kontrast | 1200:1
Tepki süresi (GTG) | 8ms
Görüntüleme Alanı | yatay/dikey: 178°/178°, sağ/sol: 89°/89°, yukarı/aşağı: 89°/89°
Renk desteği | (NTSC 72%)
Yatay Sync | 30 - 83kHz
Görüntülenebilir alan G x Y | 1209.6 x 680.4mm, 47.6 x 26.8"
Çerçeve genişliği (yanlar, üst, alt) | 14mm, 14,.5mm, 15mm
Piksel Aralığı | 0.3155mm
ARAYÜZLER / BAĞLANTILAR / KONTROLLER
Analog sinyal girişi | VGA x1 (max. 1920x1080 @60Hz)
Dijital sinyal girişi | HDMI x3 (2.0, max. 3840x2160 @60Hz)
Ses girişi | Mini jack x1
Monitör kontrol girişi | RS-232c x1 RJ45 (LAN) x1 IR x1
Ses çıkışı | RCA (Sol/Sağ) x1 Hoparlör 2 x 10W
Monitor control output | RS-232c x1 IR döngüsü x1
HDCP | 2.2
USB Portları | x1 (2.0, USB Media Player)
ÖZELLİKLER
Media playback | Evet (pivotta desteklenmez)
GENEL
Kullanıcı kontrolleri | picture (picture format, colour temp., noise reduction, dynamic contrast, gamma, brightness, black level, contrast, colour, hue, sharpness, RGB range, reset), sound (treble, bass, balance, speaker, audio output, reset), general settings (language, clock, schedule, HDMI CEC link, HDMI modes, communication setting, screen (auto adjust, clock, phase, H. position, V. position, reset), auto power off, network standby, power management, auto signal detection, auto play, local KB lock, RC lock, monitor ID, LED, pixel shift, information, factory reset)
MEKANİK
Fansız tasarım | evet
Çalışma sıcaklığı aralığı | 0°C - 40°C
Depolama sıcaklığı aralığı | - 20°C - 60°C
MTBF | 50000 saat (arka ışık hariç)
PAKET İÇERİĞİNDEKİ AKSESUARLAR
Kablolar | güç, HDMI, RS-232c
GÜÇ YÖNETİMİ
Güç Kaynağı | AC 100 - 240V, 50/60Hz
Güç Tüketimi | 139W tipik, 0.5W stand by, 0.3W off mode
SÜRDÜRÜLEBİLİRLİK
Yönetmelikler | , , , , , , , (RoHS2.0, PFOS)
ÖLÇÜLER / AĞIRLIK
Ürün boyutları G x Y x D | 1237.5 x 710 x 55mm
Kutu boyutları G x Y x D | 1386 x 845 x 130mm
Ağırlık (kutu hariç) | 14.3kg
EAN kodu | 4948570123544
ÖLÇÜLER / AĞIRLIK
Ürün boyutları G x Y x D | 1237.5 x 710 x 55mm
Kutu boyutları G x Y x D | 1386 x 845 x 130mm
Ağırlık (kutu hariç) | 14.3kg
EAN kodu | 4948570123544