## Worksheet
ProLite LE4341S-B2
EKRAN ÖZELLİKLERİ
Ekran Boyutu | 42.5", 108cm
Diyagonal | 108cm
Panel | IPS, haze 1%
Çözünürlük | 1920 x 1080 (2.1 megapixel Full HD)
En-Boy Oranı | 16:9
Panel Parlaklığı | 350 cd/m²
Statik Kontrast | 1200:1
Tepki süresi (GTG) | 8ms
Görüntüleme Alanı | yatay/dikey: 178°/178°, sağ/sol: 89°/89°, yukarı/aşağı: 89°/89°
Renk desteği | (NTSC 72%)
Yatay Sync | 30 - 83kHz
Görüntülenebilir alan G x Y | 940.9 x 529.3mm, 37 x 20.8"
Çerçeve genişliği (yanlar, üst, alt) | 14mm, 14mm, 14mm
Piksel Aralığı | 0.490mm
ARAYÜZLER / BAĞLANTILAR / KONTROLLER
Analog sinyal girişi | VGA x1 (max. 1920x1080 @60Hz)
Dijital sinyal girişi | HDMI x3 (v2.0, max. 1920x1080 @60Hz)
Ses girişi | Mini jack x1
Monitör kontrol girişi | RS-232c x1 RJ45 (LAN) x1 IR x1
Ses çıkışı | RCA (Sol/Sağ) x1 Hoparlör 2 x 10W
Monitor control output | RS-232c x1 IR döngüsü x1
HDCP | 2.2
USB Portları | x1 (2.0, FW update support)
ÖZELLİKLER
Media playback | Evet (pivotta desteklenmez)
GENEL
Kontrol Düğmeleri | Power
Kullanıcı kontrolleri | picture (picture format, colour temp., noise reduction, dynamic contrast, gamma, brightness, black level, colour, contrast, hue, sharpness, RGB range, reset), Sound (treble, bass, balance, speaker, audio output, reset), general settings 1 (menu languages, clock, schedule, HDMI CEC link, HDMI modes, communication setting), screen (auto adjust, clock, phase, H. position, V. position, reset), general settings 2 (auto power off, network standby, power management, auto signal detection, auto play, local KB lock, RC lock, monitor ID, LED, pixel shift, information, factory reset)
MEKANİK
Fansız tasarım | evet
Çalışma sıcaklığı aralığı | 0°C - 40°C
Depolama sıcaklığı aralığı | - 20°C - 60°C
MTBF | 50000 saat (arka ışık hariç)
PAKET İÇERİĞİNDEKİ AKSESUARLAR
Kablolar | güç, HDMI, RS-232c
Diğer | Cable Management
GÜÇ YÖNETİMİ
Güç Kaynağı | AC 100 - 240V, 50/60Hz
Güç Tüketimi | 53W tipik, 0.5W stand by, 0.3W off mode
GÜÇ YÖNETİMİ
Güç Kaynağı | AC 100 - 240V, 50/60Hz
Güç Tüketimi | 53W tipik, 0.5W stand by, 0.3W off mode