## Worksheet
ProLite LH3275HS-B1AG
EKRAN ÖZELLİKLERİ
Ekran Boyutu | 31.5", 80cm
Diyagonal | 80cm
Panel | IPS, AG coated glass, mat kaplama, haze 25%
Çözünürlük | 1920 x 1080 @60Hz (2.1 Megapixels Full HD)
En-Boy Oranı | 16:9
Panel Parlaklığı | 500 cd/m²
Statik Kontrast | 1200:1
Tepki süresi (GTG) | 8ms
Görüntüleme Alanı | yatay/dikey: 178°/178°, sağ/sol: 89°/89°, yukarı/aşağı: 89°/89°
Renk desteği | (NTSC 72%)
Yatay Sync | 28 - 160kHz
Görüntülenebilir alan G x Y | 698.4 x 392.85mm, 27.5 x 15.5"
Çerçeve genişliği (yanlar, üst, alt) | 11.9mm, 11.9mm, 11.9mm
Piksel Aralığı | 0.364mm
ARAYÜZLER / BAĞLANTILAR / KONTROLLER
Dijital sinyal girişi | HDMI x2 (v.2.0, max. 1920x1080 @60Hz, ARC on HDMI #2) DisplayPort x1 (v.1.2, max. 1920x1080 @60Hz)
Monitör kontrol girişi | RS-232c x1 (2.5mm sub-mini jack) RJ45 (LAN) x1
Ses çıkışı | Mini jack x1 Hoparlör 2 x 10W
HDCP | v.2.2
USB Portları | x2 (v.2.0)
ÖZELLİKLER
Dahili OS | Android 11 OS, iiSignage2, FailOver, EShare
WiFi | (Built-in, 802.11ac)
NFC/RFID | CPU: A73*4+A53*4, GPU: G52 MP8, RAM: 4GB, ROM: 32GB
Anti görüntü koruma | evet
Media playback | evet
GENEL
OSD dilleri | , , , , , , , , , , , SV, FI, DA, NB
MEKANİK
Fansız tasarım | evet
Çalışma sıcaklığı aralığı | 0°C - 40°C
Depolama sıcaklığı aralığı | - 20°C - 60°C
MTBF | 44.000 saat (arka ışık hariç)
PAKET İÇERİĞİNDEKİ AKSESUARLAR
Kablolar | güç, HDMI, RS-232c
Diğer | Vida delikleri için çıkartmalar
GÜÇ YÖNETİMİ
Güç Kaynağı | AC 100 - 240V, 50/60Hz
Güç Tüketimi | 46W tipik, 0.5W stand by, 0.3W off mode
ÖLÇÜLER / AĞIRLIK
Ürün boyutları G x Y x D | 725.5 x 421.8 x 54mm
Kutu boyutları G x Y x D | 824 x 554 x 119mm
Ağırlık (kutu hariç) | 5.2kg
Ağırlık (kutu ile birlikte) | 7.3kg
EAN kodu | 4948570124220
ÖLÇÜLER / AĞIRLIK
Ürün boyutları G x Y x D | 725.5 x 421.8 x 54mm
Kutu boyutları G x Y x D | 824 x 554 x 119mm
Ağırlık (kutu hariç) | 5.2kg
Ağırlık (kutu ile birlikte) | 7.3kg
EAN kodu | 4948570124220