## Worksheet
ProLite LH5041UHS-B2AG
EKRAN ÖZELLİKLERİ
Ekran Boyutu | 50", 125.7cm
Diyagonal | 125.7cm
Panel | VA, Parlama kaplamalı Önleyici cam, mat kaplama, haze 25%
Çözünürlük | 3840 x 2160 (8.3 megapixel 4K UHD)
En-Boy Oranı | 16:9
Panel Parlaklığı | 500 cd/m²
Statik Kontrast | 5000:1
Tepki süresi (GTG) | 9.5ms
Görüntüleme Alanı | yatay/dikey: 178°/178°, sağ/sol: 89°/89°, yukarı/aşağı: 89°/89°
Renk desteği | (NTSC 72%)
Yatay Sync | 30 - 80kHz
Görüntülenebilir alan G x Y | 1096 x 616.4mm, 43.1 x 24.3"
Çerçeve genişliği (yanlar, üst, alt) | 13.9mm, 13.9mm, 14.9mm
Piksel Aralığı | 0.285mm
ARAYÜZLER / BAĞLANTILAR / KONTROLLER
Analog sinyal girişi | VGA x1 (max. 1920x1080 @60Hz)
Dijital sinyal girişi | HDMI x3 (max. 3840x2160 @60Hz)
Ses girişi | Mini jack x1
Monitör kontrol girişi | RS-232c x1 RJ45 (LAN) x1 IR x1
Ses çıkışı | RCA (Sol/Sağ) x1 Hoparlör 2 x 10W
Monitor control output | RS-232c x1 IR döngüsü x1
HDCP | 2.2
USB Portları | x1 (2.0, FW update support)
ÖZELLİKLER
Media playback | Evet (pivotta desteklenmez)
GENEL
Kontrol Düğmeleri | Power
Kullanıcı kontrolleri | picture (picture format, colour temp., noise reduction, dynamic contrast, gamma, brightness, black level, contrast, colour, hue, sharpness, RGB range, reset), sound (treble, bass, balance, speaker, audio output, reset), general settings (language, clock, schedule, HDMI CEC link, HDMI modes, communication setting, screen (auto adjust, clock, phase, H. position, V. position, reset), auto power off, network standby, power management, auto signal detection, auto play, local KB lock, RC lock, monitor ID, LED, pixel shift, information, factory reset)
MEKANİK
Fansız tasarım | evet
Çalışma sıcaklığı aralığı | 0°C - 40°C
Depolama sıcaklığı aralığı | - 20°C - %2°C
MTBF | 50000 saat (arka ışık hariç)
PAKET İÇERİĞİNDEKİ AKSESUARLAR
Kablolar | güç, HDMI, RS-232c
GÜÇ YÖNETİMİ
Güç Kaynağı | AC 100 - 250V, 50/60Hz
Güç Tüketimi | 115W tipik, 0.5W stand by, 0.3W off mode
GÜÇ YÖNETİMİ
Güç Kaynağı | AC 100 - 250V, 50/60Hz
Güç Tüketimi | 115W tipik, 0.5W stand by, 0.3W off mode