## Worksheet
ProLite OTF2216MC-B1
EKRAN ÖZELLİKLERİ
Ekran Boyutu | 21.5", 54.6cm
Diyagonal | 54.6cm
Çözünürlük | 1920 x 1080 @60Hz (2.1 megapixel)
En-Boy Oranı | 16:9
Panel Parlaklığı | 1100 cd/m²
Parlaklık | 935 cd/m² (Dokunmatik ile)
Işık geçirgenliği | 85%
Statik Kontrast | 5000:1
Tepki süresi (BTB) | 25ms
Görüntüleme Alanı | yatay/dikey: horizontal°/vertical 178°, sağ/sol: 0°/0°, yukarı/aşağı: 0°/0°
Yatay Sync | 31.4 - 82kHz
Görüntülenebilir alan G x Y | 477 x 269mm, 18.8 x 10.6"
Piksel Aralığı | 0.248mm
DOKUNMATİK
Dokunmatik Nokta Sayısı | 10 (HID, yalnızca desteklenen işletim sistemiyle)
Desteklenen işletim sistemleri | Tüm iiyama monitörleri Tak ve Çalıştır özelliğindedir ve Windows ve Linux ile uyumludur. Dokunmatik modeller için desteklenen işletim sistemiyle ilgili ayrıntılar için lütfen indirmeler bölümünde bulunan sürücü talimat dosyasına bakın.
Palm rejection | Evet
ARAYÜZLER / BAĞLANTILAR / KONTROLLER
Analog sinyal girişi | VGA x1
Dijital sinyal girişi | HDMI x1 DisplayPort x1
Monitör kontrol girişi | RJ45 (LAN) x1
Ses çıkışı | Mini jack x1
HDCP | evet
ÖZELLİKLER
Ekstra | parmak izi önleyici kaplama, camdan dokunma
Cam Kalınlığı | 3.15mm
Cam Sertliği | 7H
60950 Ball drop test | evet
Su ve toz koruması | IPIP65 (önden)
Su geçirmez conta | evet
GENEL
Kontrol Düğmeleri | Menü, Yukarı kaydır / Parlaklık, Aşağı kaydır / Kontrast, Seç, Güç
MEKANİK
Kablo yönetim sistemi | evet
Çalışma sıcaklığı aralığı (-°/+°) | -20°C - 60°C
MTBF | 60000 saat
PAKET İÇERİĞİNDEKİ AKSESUARLAR
Kablolar | güç, USB, HDMI, DP
Diğer | AC adaptörü
Kablo kapağı | evet
GÜÇ YÖNETİMİ
Güç Kaynağı | DC DC 12 V
Güç Tüketimi | 43W tipik, 1.5W stand by, 0.3W off mode
ÖLÇÜLER / AĞIRLIK
Ürün boyutları G x Y x D | 520 x 315 x 42.5mm
Kutu boyutları G x Y x D | 608 x 400 x 150mm
Ağırlık (kutu hariç) | 4.6kg
Ağırlık (kutu ile birlikte) | 4.5kg
EAN kodu | 4948570123735
ÖLÇÜLER / AĞIRLIK
Ürün boyutları G x Y x D | 520 x 315 x 42.5mm
Kutu boyutları G x Y x D | 608 x 400 x 150mm
Ağırlık (kutu hariç) | 4.6kg
Ağırlık (kutu ile birlikte) | 4.5kg
EAN kodu | 4948570123735