## Worksheet
ProLite TF3215MC-B2AG
EKRAN ÖZELLİKLERİ
Ekran Boyutu | 31.5", 80cm
Diyagonal | 80cm
Panel | VA, Anti-Glare coating
Çözünürlük | 1920 x 1080 (2.1 megapixel Full HD)
En-Boy Oranı | 16:9
Panel Parlaklığı | 500 cd/m²
Parlaklık | 425 cd/m² (Dokunmatik ile)
Işık geçirgenliği | 85%
Statik Kontrast | 3000:1 (Dokunmatik ile)
Tepki süresi (GTG) | 8ms
Görüntüleme Alanı | yatay/dikey: 178°/178°, sağ/sol: 89°/89°, yukarı/aşağı: 89°/89°
Yatay Sync | 30 - 68kHz
Görüntülenebilir alan G x Y | 698.4 x 392.8mm, 27.5 x 15.5"
Piksel Aralığı | 0.3637mm
DOKUNMATİK
Dokunmatik Nokta Sayısı | 30 (HID, yalnızca desteklenen işletim sistemiyle)
Dokunma doğruluğu | +- 2mm
Desteklenen işletim sistemleri | Tüm iiyama monitörleri Tak ve Çalıştır özelliğine sahiptir ve Windows ve Linux ile uyumludur. Dokunmatik modeller için desteklenen işletim sistemiyle ilgili ayrıntılar için lütfen indirmeler bölümünde bulunan sürücü talimat dosyasına bakın.
Cam üzerinden | 6mm
ARAYÜZLER / BAĞLANTILAR / KONTROLLER
Analog sinyal girişi | VGA x1
Dijital sinyal girişi | HDMI x1 DisplayPort x1
HDCP | evet
ÖZELLİKLER
Ekstra | Camdan dokunma, Yansıma önleyici kaplama
Kiosk Modu | evet
Cam Sertliği | 6H
60950 Ball drop test | evet
Darbe testi | IK-7
Su ve toz koruması | IP65 (önden)
Su geçirmez conta | evet
OSD tuş kilidi | evet
GENEL
Kontrol Düğmeleri | Menü, Yukarı kaydır/ Parlaklık, Aşağı kaydır/ Kontrast, Seç, Güç
Kullanıcı kontrolleri | kontrast, parlaklık, otomatik ayarlama, Yatay konum, Dikey konum, faz, OSD Yatay konum, OSD Dikey konum, OSD zaman aşımı, sıfırlama, giriş seçimi, OSD dili, renk sıcaklığı, netlik, dokunmatik anahtar (normal, eldiven, camın içinden)
MEKANİK
Fansız tasarım | evet
Kablo yönetim sistemi | kablo kapağı
Çalışma sıcaklığı aralığı | 0°C - 40°C
Depolama sıcaklığı aralığı | - 20°C - 60°C
MTBF | 50000 saat
PAKET İÇERİĞİNDEKİ AKSESUARLAR
Kablolar | güç, USB, HDMI
Kablo kapağı | evet
GÜÇ YÖNETİMİ
Güç Kaynağı | AC 100 - 240V, 50/60Hz
Güç Tüketimi | 32W tipik, 1.5W stand by, 0.3W off mode
ÖLÇÜLER / AĞIRLIK
Ürün boyutları G x Y x D | 743 x 437 x 61mm
Kutu boyutları G x Y x D | 890 x 630 x 155mm
Palet hacmi | 21pcs
Palet boyutları G x Y x D | 1000 x 2040 x 1200mm
Ağırlık (kutu hariç) | 10kg
Ağırlık (kutu ile birlikte) | 12.85kg
EAN kodu | 4948570123674
ÖLÇÜLER / AĞIRLIK
Ürün boyutları G x Y x D | 743 x 437 x 61mm
Kutu boyutları G x Y x D | 890 x 630 x 155mm
Palet hacmi | 21pcs
Palet boyutları G x Y x D | 1000 x 2040 x 1200mm
Ağırlık (kutu hariç) | 10kg
Ağırlık (kutu ile birlikte) | 12.85kg
EAN kodu | 4948570123674